## паспорт
ПАТ "УКРТРАНСГАЗ" | [5 empty] | ПАСПОРТ ФІЗИКО-ХІМІЧНИХ ПОКАЗНИКІВ ПРИРОДНОГО ГАЗУ №243 | [18 empty] | Маршрут №243
УМГ "ЛЬВІВТРАНСГАЗ" | [5 empty] | переданого Бібрським ЛВУМГ та прийнятого ПАТ "Львівгаз"
Комарнівський ПМ Бібрське ЛВУМГ
Вимірювальна хіміко-аналітична лабораторія
по газопроводу "Комарно-Яворів" (Ду 500)
Свідоцтво № РЛ 157/15 чинне до 14.12.2020 р. | [20 empty] | за період з 01.03.2018р. по 31.03.2018р.
Число місяця | Компонентний склад, % мол. | [11 empty] | Фізико-хімічні показники газу обчислені на основі компонентного складу, 101,325 кПа | [9 empty] | Температура точки роси вологи (Р = 3.92 МПа), °С | Температура точки роси вуглеводнів, °С | Масова концентрація сірководню, г/м3 | Масова концентрація меркаптанової сірки, г/м3 | Маса механічних домішок, г/м3
[13 empty] | Густина абсолютна, кг/м3,при 20 ºС, | Температура вимірювання/згоряння при 20/25°С
| метан, С1 | етан, С2 | пропан, С3 | ізо-бутан, і-С4 | н-бутан, н-С4 | нео-пентан, нео-С5 | ізо-пентан, і-С5 | н-пентан, н-С5 | гексани та вищі, С6+ | кисень, О2 | азот, N2 | діоксид вуглецю, CО2 |  | Теплота згоряння нижча |  |  | Теплота згоряння вища |  |  | Число Воббе вище
[14 empty] | ккал/м3 | МДж/м3 | кВт⋅год/м3 | ккал/м3 | МДж/м3 | кВт⋅год/м3 | ккал/м3 | МДж/м3 | кВт⋅год/м3
1 | [13 empty] | 8168.5298 | 34.2 | 9.5 | 9054.6481 | 37.91 | 10.5306 | 11779.8798 | 49.32 | 13.7
2 | [13 empty] | 8168.5298 | 34.2 | 9.5 | 9054.6481 | 37.91 | 10.5306 | 11779.8798 | 49.32 | 13.7
3 | [13 empty] | 8168.5298 | 34.2 | 9.5 | 9054.6481 | 37.91 | 10.5306 | 11779.8798 | 49.32 | 13.7
4 | [13 empty] | 8168.5298 | 34.2 | 9.5 | 9054.6481 | 37.91 | 10.5306 | 11779.8798 | 49.32 | 13.7
5 | [13 empty] | 8168.5298 | 34.2 | 9.5 | 9054.6481 | 37.91 | 10.5306 | 11779.8798 | 49.32 | 13.7
6 | [13 empty] | 8168.5298 | 34.2 | 9.5 | 9054.6481 | 37.91 | 10.5306 | 11779.8798 | 49.32 | 13.7 |  |  | 0.0001 | 0.0002 | не виявл.
7 | 94.6148 | 2.553 | 0.7205 | 0.1144 | 0.1307 | 0.0017 | 0.0424 | 0.0277 | 0.0489 | 0.007 | 1.0351 | 0.7038 | 0.7125 | 8173.3067 | 34.22 | 9.5056 | 9059.425 | 37.93 | 10.5361 | 11779.8798 | 49.32 | 13.7
8 | [13 empty] | 8173.3067 | 34.22 | 9.5056 | 9059.425 | 37.93 | 10.5361 | 11779.8798 | 49.32 | 13.7
9 | [13 empty] | 8173.3067 | 34.22 | 9.5056 | 9059.425 | 37.93 | 10.5361 | 11779.8798 | 49.32 | 13.7
10 | [13 empty] | 8173.3067 | 34.22 | 9.5056 | 9059.425 | 37.93 | 10.5361 | 11779.8798 | 49.32 | 13.7
11 | [13 empty] | 8173.3067 | 34.22 | 9.5056 | 9059.425 | 37.93 | 10.5361 | 11779.8798 | 49.32 | 13.7
12 | [13 empty] | 8173.3067 | 34.22 | 9.5056 | 9059.425 | 37.93 | 10.5361 | 11779.8798 | 49.32 | 13.7
13 | [13 empty] | 8173.3067 | 34.22 | 9.5056 | 9059.425 | 37.93 | 10.5361 | 11779.8798 | 49.32 | 13.7
14 | 95.7422 | 1.7081 | 0.529 | 0.1136 | 0.116 | 0.0012 | 0.0549 | 0.0306 | 0.0625 | 0.0078 | 1.002 | 0.6321 | 0.7048 | 8108.8183 | 33.95 | 9.4306 | 8992.5481 | 37.65 | 10.4583 | 11755.9952 | 49.22 | 13.6722
15 | [13 empty] | 8108.8183 | 33.95 | 9.4306 | 8992.5481 | 37.65 | 10.4583 | 11755.9952 | 49.22 | 13.6722
16 | [13 empty] | 8108.8183 | 33.95 | 9.4306 | 8992.5481 | 37.65 | 10.4583 | 11755.9952 | 49.22 | 13.6722
17 | [13 empty] | 8108.8183 | 33.95 | 9.4306 | 8992.5481 | 37.65 | 10.4583 | 11755.9952 | 49.22 | 13.6722
18 | [13 empty] | 8108.8183 | 33.95 | 9.4306 | 8992.5481 | 37.65 | 10.4583 | 11755.9952 | 49.22 | 13.6722
19 | [13 empty] | 8108.8183 | 33.95 | 9.4306 | 8992.5481 | 37.65 | 10.4583 | 11755.9952 | 49.22 | 13.6722
20 | [13 empty] | 8108.8183 | 33.95 | 9.4306 | 8992.5481 | 37.65 | 10.4583 | 11755.9952 | 49.22 | 13.6722
21 | 95.0553 | 2.3187 | 0.6556 | 0.1066 | 0.1201 | 0.0015 | 0.0407 | 0.0271 | 0.0538 | 0.0043 | 0.9744 | 0.6419 | 0.7091 | 8156.5875 | 34.15 | 9.4861 | 9045.0942 | 37.87 | 10.5194 | 11787.0452 | 49.35 | 13.7083
22 | [13 empty] | 8156.5875 | 34.15 | 9.4861 | 9045.0942 | 37.87 | 10.5194 | 11787.0452 | 49.35 | 13.7083
23 | [13 empty] | 8156.5875 | 34.15 | 9.4861 | 9045.0942 | 37.87 | 10.5194 | 11787.0452 | 49.35 | 13.7083
24 | [13 empty] | 8156.5875 | 34.15 | 9.4861 | 9045.0942 | 37.87 | 10.5194 | 11787.0452 | 49.35 | 13.7083
25 | [13 empty] | 8156.5875 | 34.15 | 9.4861 | 9045.0942 | 37.87 | 10.5194 | 11787.0452 | 49.35 | 13.7083
26 | [13 empty] | 8156.5875 | 34.15 | 9.4861 | 9045.0942 | 37.87 | 10.5194 | 11787.0452 | 49.35 | 13.7083
27 | [13 empty] | 8156.5875 | 34.15 | 9.4861 | 9045.0942 | 37.87 | 10.5194 | 11787.0452 | 49.35 | 13.7083
28 | 95.477 | 1.9359 | 0.5788 | 0.1103 | 0.1169 | 0.0013 | 0.0465 | 0.0275 | 0.0511 | 0.0066 | 1.0284 | 0.6199 | 0.706 | 8120.7606 | 34 | 9.4444 | 9006.8789 | 37.71 | 10.475 | 11763.1606 | 49.25 | 13.6806
29 | [13 empty] | 8120.7606 | 34 | 9.4444 | 9006.8789 | 37.71 | 10.475 | 11763.1606 | 49.25 | 13.6806
30 | [13 empty] | 8120.7606 | 34 | 9.4444 | 9006.8789 | 37.71 | 10.475 | 11763.1606 | 49.25 | 13.6806
31 | [13 empty] | 8120.7606 | 34 | 9.4444 | 9006.8789 | 37.71 | 10.475 | 11763.1606 | 49.25 | 13.6806
Рівень одоризації відповідає вимогам чинних нормативних документів | [13 empty] | 8148.6817 | 34.1169 | 9.4769 | 9034.7761 | 37.8268 | 10.5074
Середньозважене значення теплоти згоряння:
| Начальник Бібрського ЛВУМГ | [8 empty] | Саловський Б.Й. | [10 empty] | 2018-04-02
|  | Підрозділу підприємства, якому підпорядкована лабораторія | [8 empty] | прізвище | [5 empty] | підпис |  |  |  | дата
| Хімік ВХАЛ | [8 empty] | Іваненко О.С. | [10 empty] | 2018-04-02
|  | Лабораторія, де здійснювалось вимірювання газу | [8 empty] | прізвище | [5 empty] | підпис |  |  |  | дата
| Начальник служби ГВ і М | [8 empty] | Кузьмін Т.Б. | [10 empty] | 2018-04-02
|  | Підрозділу, відповідального за облік газу за маршрутом | [8 empty] | прізвище | [5 empty] | підпис |  |  |  | дата

## додаток
Додаток до Паспорту фізико-хімічних показників природного газу. Маршрут №243
Область | ГРС, прямий споживач | Cередньозважене значення вищої теплоти згоряння
|  | ккал/м³ | МДж/м³ | кВт*год./м³
Маршрут №243 |  | 9034.7761 | 37.8268 | 10.5074
Львівська | В.Любінь | 9034.7761 | 37.8268 | 10.5074
Начальник Бібрського ЛВУМГ |  | Саловський Б.Й. |  |  | 2018-04-02
Підрозділу підприємства, якому підпорядкована лабораторія |  | прізвище |  | підпис | дата
Хімік ВХАЛ |  | Іваненко О.С. |  |  | 2018-04-02
Лабораторія, де здійснювалось вимірювання газу |  | прізвище |  | підпис | дата
Начальник служби ГВ і М |  | Кузьмін Т.Б. |  |  | 2018-04-02
Підрозділу, відповідального за облік газу за маршрутом |  | прізвище |  | підпис | дата