## паспорт
ПАТ "УКРТРАНСГАЗ" | [5 empty] | ПАСПОРТ ФІЗИКО-ХІМІЧНИХ ПОКАЗНИКІВ ПРИРОДНОГО ГАЗУ №247 | [18 empty] | Маршрут №247
УМГ "ЛЬВІВТРАНСГАЗ" | [5 empty] | переданого Волинським ЛВУМГ та прийнятого ПАТ "Львівгаз"
Кам`янка-Бузький п/м Волинського ЛВУМГ
Вимірювальна хіміко-аналітична лабораторія
по газопроводу "Івацевичі-Долина ІІІ н."
Свідоцтво № РЛ 154/15 чинне до 14.12.2020 р. | [20 empty] | за період з 01.03.2018р. по 31.03.2018р.
Число місяця | Компонентний склад, % мол. | [11 empty] | Фізико-хімічні показники газу обчислені на основі компонентного складу, 101,325 кПа | [9 empty] | Температура точки роси вологи (Р = 3.92 МПа), °С | Температура точки роси вуглеводнів, °С | Масова концентрація сірководню, г/м3 | Масова концентрація меркаптанової сірки, г/м3 | Маса механічних домішок, г/м3
[13 empty] | Густина абсолютна, кг/м3,при 20 ºС, | Температура вимірювання/згоряння при 20/25°С
| метан, С1 | етан, С2 | пропан, С3 | ізо-бутан, і-С4 | н-бутан, н-С4 | нео-пентан, нео-С5 | ізо-пентан, і-С5 | н-пентан, н-С5 | гексани та вищі, С6+ | кисень, О2 | азот, N2 | діоксид вуглецю, CО2 |  | Теплота згоряння нижча |  |  | Теплота згоряння вища |  |  | Число Воббе вище
[14 empty] | ккал/м3 | МДж/м3 | кВт⋅год/м3 | ккал/м3 | МДж/м3 | кВт⋅год/м3 | ккал/м3 | МДж/м3 | кВт⋅год/м3
1 | [13 empty] | 8142.9255 | 34.0928 | 9.4702 | 9025.3894 | 37.7875 | 10.4965 | 11816.9248 | 49.4751 | 13.7431
2 | 94.4152 | 2.8148 | 0.6765 | 0.0939 | 0.1105 | 0.0026 | 0.0317 | 0.0242 | 0.0186 | 0.0047 | 1.3242 | 0.4831 | 0.7104 | 8157.5429 | 34.154 | 9.4872 | 9039.9113 | 37.8483 | 10.5134 | 11770.6126 | 49.2812 | 13.6892
3 | [13 empty] | 8157.5429 | 34.154 | 9.4872 | 9039.9113 | 37.8483 | 10.5134 | 11770.6126 | 49.2812 | 13.6892
4 | [13 empty] | 8157.5429 | 34.154 | 9.4872 | 9039.9113 | 37.8483 | 10.5134 | 11770.6126 | 49.2812 | 13.6892
5 | [13 empty] | 8157.5429 | 34.154 | 9.4872 | 9039.9113 | 37.8483 | 10.5134 | 11770.6126 | 49.2812 | 13.6892
6 | 93.1373 | 3.4005 | 0.7897 | 0.1004 | 0.1271 | 0.0028 | 0.0446 | 0.0301 | 0.0247 | 0.005 | 1.4548 | 0.883 | 0.7215 | 8176.7938 | 34.2346 | 9.5096 | 9058.8756 | 37.9277 | 10.5355 | 11704.0701 | 49.0026 | 13.6118
7 | [13 empty] | 8176.7938 | 34.2346 | 9.5096 | 9058.8756 | 37.9277 | 10.5355 | 11704.0701 | 49.0026 | 13.6118
8 | [13 empty] | 8176.7938 | 34.2346 | 9.5096 | 9058.8756 | 37.9277 | 10.5355 | 11704.0701 | 49.0026 | 13.6118
9 | [13 empty] | 8176.7938 | 34.2346 | 9.5096 | 9058.8756 | 37.9277 | 10.5355 | 11704.0701 | 49.0026 | 13.6118
10 | [13 empty] | 8176.7938 | 34.2346 | 9.5096 | 9058.8756 | 37.9277 | 10.5355 | 11704.0701 | 49.0026 | 13.6118
11 | [13 empty] | 8176.7938 | 34.2346 | 9.5096 | 9058.8756 | 37.9277 | 10.5355 | 11704.0701 | 49.0026 | 13.6118
12 | [13 empty] | 8176.7938 | 34.2346 | 9.5096 | 9058.8756 | 37.9277 | 10.5355 | 11704.0701 | 49.0026 | 13.6118
13 | 94.0381 | 2.9519 | 0.5939 | 0.075 | 0.0944 | 0.0038 | 0.0442 | 0.0254 | 0.0144 | 0.0048 | 1.6774 | 0.4767 | 0.7116 | 8124.0328 | 34.0137 | 9.4483 | 9002.9379 | 37.6935 | 10.4704 | 11713.1462 | 49.0406 | 13.6224
14 | [13 empty] | 8124.0328 | 34.0137 | 9.4483 | 9002.9379 | 37.6935 | 10.4704 | 11713.1462 | 49.0406 | 13.6224
15 | [13 empty] | 8124.0328 | 34.0137 | 9.4483 | 9002.9379 | 37.6935 | 10.4704 | 11713.1462 | 49.0406 | 13.6224
16 | [13 empty] | 8124.0328 | 34.0137 | 9.4483 | 9002.9379 | 37.6935 | 10.4704 | 11713.1462 | 49.0406 | 13.6224
17 | [13 empty] | 8124.0328 | 34.0137 | 9.4483 | 9002.9379 | 37.6935 | 10.4704 | 11713.1462 | 49.0406 | 13.6224
18 | [13 empty] | 8124.0328 | 34.0137 | 9.4483 | 9002.9379 | 37.6935 | 10.4704 | 11713.1462 | 49.0406 | 13.6224
19 | [13 empty] | 8124.0328 | 34.0137 | 9.4483 | 9002.9379 | 37.6935 | 10.4704 | 11713.1462 | 49.0406 | 13.6224
20 | 92.6643 | 3.5762 | 0.7527 | 0.0924 | 0.1248 | 0.0035 | 0.0372 | 0.0276 | 0.0219 | 0.0046 | 1.6293 | 1.0655 | 0.7247 | 8149.7326 | 34.1213 | 9.4781 | 9028.8049 | 37.8018 | 10.5005 | 11640.0833 | 48.7347 | 13.5374 |  |  | <0,0001 | <0,0002 | 0
21 | [13 empty] | 8149.7326 | 34.1213 | 9.4781 | 9028.8049 | 37.8018 | 10.5005 | 11640.0833 | 48.7347 | 13.5374
22 | [13 empty] | 8149.7326 | 34.1213 | 9.4781 | 9028.8049 | 37.8018 | 10.5005 | 11640.0833 | 48.7347 | 13.5374
23 | [13 empty] | 8149.7326 | 34.1213 | 9.4781 | 9028.8049 | 37.8018 | 10.5005 | 11640.0833 | 48.7347 | 13.5374
24 | [13 empty] | 8149.7326 | 34.1213 | 9.4781 | 9028.8049 | 37.8018 | 10.5005 | 11640.0833 | 48.7347 | 13.5374
25 | [13 empty] | 8149.7326 | 34.1213 | 9.4781 | 9028.8049 | 37.8018 | 10.5005 | 11640.0833 | 48.7347 | 13.5374
26 | [13 empty] | 8149.7326 | 34.1213 | 9.4781 | 9028.8049 | 37.8018 | 10.5005 | 11640.0833 | 48.7347 | 13.5374
27 | [13 empty] | 8149.7326 | 34.1213 | 9.4781 | 9028.8049 | 37.8018 | 10.5005 | 11640.0833 | 48.7347 | 13.5374
28 | 93.3574 | 3.2518 | 0.6221 | 0.0755 | 0.1001 | 0.0034 | 0.0252 | 0.0193 | 0.0157 | 0.0051 | 1.7934 | 0.731 | 0.7167 | 8111.995 | 33.9633 | 9.4343 | 8988.9177 | 37.6348 | 10.4541 | 11652.5272 | 48.7868 | 13.5519
29 | [13 empty] | 8111.995 | 33.9633 | 9.4343 | 8988.9177 | 37.6348 | 10.4541 | 11652.5272 | 48.7868 | 13.5519
30 | [13 empty] | 8111.995 | 33.9633 | 9.4343 | 8988.9177 | 37.6348 | 10.4541 | 11652.5272 | 48.7868 | 13.5519
31 | [13 empty] | 8111.995 | 33.9633 | 9.4343 | 8988.9177 | 37.6348 | 10.4541 | 11652.5272 | 48.7868 | 13.5519
Рівень одоризації відповідає вимогам чинних нормативних документів | [13 empty] | 8147.1292 | 34.1104 | 9.4751 | 9027.348 | 37.7957 | 10.4988
Середньозважене значення теплоти згоряння:
| Начальник Волинського ЛВУМГ | [8 empty] | Цьома Ю.О. | [10 empty] | 2018-04-02
|  | Підрозділу підприємства, якому підпорядкована лабораторія | [8 empty] | прізвище | [5 empty] | підпис |  |  |  | дата
| Хімік ІІ кат. | [8 empty] | Куровська Н.І. | [10 empty] | 2018-04-02
|  | Лабораторія, де здійснювалось вимірювання газу | [8 empty] | прізвище | [5 empty] | підпис |  |  |  | дата
| Начальник дільниці ГВ і М | [8 empty] | Гладчук А.З. | [10 empty] | 2018-04-02
|  | Підрозділу, відповідального за облік газу за маршрутом | [8 empty] | прізвище | [5 empty] | підпис |  |  |  | дата

## додаток
Додаток до Паспорту фізико-хімічних показників природного газу. Маршрут №247
Область | ГРС, прямий споживач | Cередньозважене значення вищої теплоти згоряння
|  | ккал/м³ | МДж/м³ | кВт*год./м³
Маршрут №247 |  | 9027.348 | 37.7957 | 10.4988
Львівська | Великі Мости (на смт. Великі Мости) | 9027.348 | 37.7957 | 10.4988
Начальник Волинського ЛВУМГ |  | Цьома Ю.О. |  |  | 2018-04-02
Підрозділу підприємства, якому підпорядкована лабораторія |  | прізвище |  | підпис | дата
Хімік ІІ кат. |  | Куровська Н.І. |  |  | 2018-04-02
Лабораторія, де здійснювалось вимірювання газу |  | прізвище |  | підпис | дата
Начальник дільниці ГВ і М |  | Гладчук А.З. |  |  | 2018-04-02
Підрозділу, відповідального за облік газу за маршрутом |  | прізвище |  | підпис | дата