## паспорт
ПАТ "УКРТРАНСГАЗ" | [5 empty] | ПАСПОРТ ФІЗИКО-ХІМІЧНИХ ПОКАЗНИКІВ ПРИРОДНОГО ГАЗУ №250 | [18 empty] | Маршрут №250
УМГ "ЛЬВІВТРАНСГАЗ" | [5 empty] | переданого Волинським ЛВУМГ та прийнятого ПАТ "Львівгаз"
Кам`янка-Бузький п/м Волинського ЛВУМГ
Вимірювальна хіміко-аналітична лабораторія
по газопроводу "Кам`янка-Бузька - Рівне І н."
Свідоцтво № РЛ 154/15 чинне до 14.12.2020 р. | [20 empty] | за період з 01.03.2018р. по 31.03.2018р.
Число місяця | Компонентний склад, % мол. | [11 empty] | Фізико-хімічні показники газу обчислені на основі компонентного складу, 101,325 кПа | [9 empty] | Температура точки роси вологи (Р = 3.92 МПа), °С | Температура точки роси вуглеводнів, °С | Масова концентрація сірководню, г/м3 | Масова концентрація меркаптанової сірки, г/м3 | Маса механічних домішок, г/м3
[13 empty] | Густина абсолютна, кг/м3,при 20 ºС, | Температура вимірювання/згоряння при 20/25°С
| метан, С1 | етан, С2 | пропан, С3 | ізо-бутан, і-С4 | н-бутан, н-С4 | нео-пентан, нео-С5 | ізо-пентан, і-С5 | н-пентан, н-С5 | гексани та вищі, С6+ | кисень, О2 | азот, N2 | діоксид вуглецю, CО2 |  | Теплота згоряння нижча |  |  | Теплота згоряння вища |  |  | Число Воббе вище
[14 empty] | ккал/м3 | МДж/м3 | кВт⋅год/м3 | ккал/м3 | МДж/м3 | кВт⋅год/м3 | ккал/м3 | МДж/м3 | кВт⋅год/м3
1 | [13 empty] | 8201.2756 | 34.3371 | 9.5381 | 9088.2537 | 38.0507 | 10.5696 | 11849.575 | 49.6118 | 13.7811
2 | [13 empty] | 8201.2756 | 34.3371 | 9.5381 | 9088.2537 | 38.0507 | 10.5696 | 11849.575 | 49.6118 | 13.7811
3 | 94.6994 | 2.7266 | 0.783 | 0.1155 | 0.1321 | 0.002 | 0.035 | 0.028 | 0.0236 | 0.0042 | 0.9413 | 0.5093 | 0.7106 | 8204.9777 | 34.3526 | 9.5424 | 9091.8364 | 38.0657 | 10.5738 | 11836.6057 | 49.5575 | 13.766
4 | [13 empty] | 8204.9777 | 34.3526 | 9.5424 | 9091.8364 | 38.0657 | 10.5738 | 11836.6057 | 49.5575 | 13.766
5 | [13 empty] | 8204.9777 | 34.3526 | 9.5424 | 9091.8364 | 38.0657 | 10.5738 | 11836.6057 | 49.5575 | 13.766
6 | 91.4455 | 4.1839 | 0.9939 | 0.1198 | 0.1581 | 0.0032 | 0.0504 | 0.0355 | 0.0359 | 0.0048 | 1.3913 | 1.5777 | 0.7378 | 8216.6095 | 34.4013 | 9.5559 | 9099.5989 | 38.0982 | 10.5828 | 11626.2302 | 48.6767 | 13.5213
7 | [13 empty] | 8216.6095 | 34.4013 | 9.5559 | 9099.5989 | 38.0982 | 10.5828 | 11626.2302 | 48.6767 | 13.5213
8 | [13 empty] | 8216.6095 | 34.4013 | 9.5559 | 9099.5989 | 38.0982 | 10.5828 | 11626.2302 | 48.6767 | 13.5213
9 | [13 empty] | 8216.6095 | 34.4013 | 9.5559 | 9099.5989 | 38.0982 | 10.5828 | 11626.2302 | 48.6767 | 13.5213
10 | [13 empty] | 8216.6095 | 34.4013 | 9.5559 | 9099.5989 | 38.0982 | 10.5828 | 11626.2302 | 48.6767 | 13.5213
11 | [13 empty] | 8216.6095 | 34.4013 | 9.5559 | 9099.5989 | 38.0982 | 10.5828 | 11626.2302 | 48.6767 | 13.5213
12 | [13 empty] | 8216.6095 | 34.4013 | 9.5559 | 9099.5989 | 38.0982 | 10.5828 | 11626.2302 | 48.6767 | 13.5213
13 | [13 empty] | 8216.6095 | 34.4013 | 9.5559 | 9099.5989 | 38.0982 | 10.5828 | 11626.2302 | 48.6767 | 13.5213
14 | [13 empty] | 8216.6095 | 34.4013 | 9.5559 | 9099.5989 | 38.0982 | 10.5828 | 11626.2302 | 48.6767 | 13.5213
15 | 94.1077 | 2.9433 | 0.8069 | 0.113 | 0.1387 | 0.0014 | 0.0502 | 0.0327 | 0.0242 | 0.0041 | 1.0533 | 0.7245 | 0.7158 | 8201.1322 | 34.3365 | 9.5379 | 9086.7012 | 38.0442 | 10.5678 | 11787.1885 | 49.3506 | 13.7085
16 | [13 empty] | 8201.1322 | 34.3365 | 9.5379 | 9086.7012 | 38.0442 | 10.5678 | 11787.1885 | 49.3506 | 13.7085
17 | [13 empty] | 8201.1322 | 34.3365 | 9.5379 | 9086.7012 | 38.0442 | 10.5678 | 11787.1885 | 49.3506 | 13.7085
18 | [13 empty] | 8201.1322 | 34.3365 | 9.5379 | 9086.7012 | 38.0442 | 10.5678 | 11787.1885 | 49.3506 | 13.7085
19 | [13 empty] | 8201.1322 | 34.3365 | 9.5379 | 9086.7012 | 38.0442 | 10.5678 | 11787.1885 | 49.3506 | 13.7085
20 | [13 empty] | 8201.1322 | 34.3365 | 9.5379 | 9086.7012 | 38.0442 | 10.5678 | 11787.1885 | 49.3506 | 13.7085
21 | [13 empty] | 8201.1322 | 34.3365 | 9.5379 | 9086.7012 | 38.0442 | 10.5678 | 11787.1885 | 49.3506 | 13.7085
22 | 91.2334 | 4.2464 | 0.9662 | 0.1224 | 0.1708 | 0.0041 | 0.0605 | 0.0407 | 0.0399 | 0.0042 | 1.4372 | 1.6742 | 0.74 | 8213.8627 | 34.3898 | 9.5527 | 9096.2073 | 38.084 | 10.5789 | 11604.9252 | 48.5875 | 13.4965 |  |  | <0,0001 | <0,0002 | 0
23 | [13 empty] | 8213.8627 | 34.3898 | 9.5527 | 9096.2073 | 38.084 | 10.5789 | 11604.9252 | 48.5875 | 13.4965
24 | [13 empty] | 8213.8627 | 34.3898 | 9.5527 | 9096.2073 | 38.084 | 10.5789 | 11604.9252 | 48.5875 | 13.4965
25 | [13 empty] | 8213.8627 | 34.3898 | 9.5527 | 9096.2073 | 38.084 | 10.5789 | 11604.9252 | 48.5875 | 13.4965
26 | [13 empty] | 8213.8627 | 34.3898 | 9.5527 | 9096.2073 | 38.084 | 10.5789 | 11604.9252 | 48.5875 | 13.4965
27 | [13 empty] | 8213.8627 | 34.3898 | 9.5527 | 9096.2073 | 38.084 | 10.5789 | 11604.9252 | 48.5875 | 13.4965
28 | [13 empty] | 8213.8627 | 34.3898 | 9.5527 | 9096.2073 | 38.084 | 10.5789 | 11604.9252 | 48.5875 | 13.4965
29 | 91.2422 | 4.2666 | 0.9923 | 0.1223 | 0.1704 | 0.0037 | 0.0561 | 0.0394 | 0.0338 | 0.0042 | 1.4152 | 1.6538 | 0.7397 | 8218.2814 | 34.4083 | 9.5579 | 9101.0797 | 38.1044 | 10.5846 | 11613.0937 | 48.6217 | 13.506
30 | [13 empty] | 8218.2814 | 34.4083 | 9.5579 | 9101.0797 | 38.1044 | 10.5846 | 11613.0937 | 48.6217 | 13.506
31 | [13 empty] | 8218.2814 | 34.4083 | 9.5579 | 9101.0797 | 38.1044 | 10.5846 | 11613.0937 | 48.6217 | 13.506
Рівень одоризації відповідає вимогам чинних нормативних документів | [13 empty] | 8209.253 | 34.3705 | 9.5474 | 9093.6516 | 38.0733 | 10.5759
Середньозважене значення теплоти згоряння:
| Начальник Волинського ЛВУМГ | [8 empty] | Цьома Ю.О. | [10 empty] | 2018-04-02
|  | Підрозділу підприємства, якому підпорядкована лабораторія | [8 empty] | прізвище | [5 empty] | підпис |  |  |  | дата
| Хімік ІІ кат. | [8 empty] | Куровська Н.І. | [10 empty] | 2018-04-02
|  | Лабораторія, де здійснювалось вимірювання газу | [8 empty] | прізвище | [5 empty] | підпис |  |  |  | дата
| Начальник дільниці ГВ і М | [8 empty] | Гладчук А.З. | [10 empty] | 2018-04-02
|  | Підрозділу, відповідального за облік газу за маршрутом | [8 empty] | прізвище | [5 empty] | підпис |  |  |  | дата

## додаток
Додаток до Паспорту фізико-хімічних показників природного газу. Маршрут №250
Область | ГРС, прямий споживач | Cередньозважене значення вищої теплоти згоряння
|  | ккал/м³ | МДж/м³ | кВт*год./м³
Маршрут №250 |  | 9093.6516 | 38.0733 | 10.5759
Львівська | Броди - м.Броди | 9093.6994 | 38.0735 | 10.576
Львівська | Броди - села | 9093.6038 | 38.0731 | 10.5759
Львівська | Завидче | 9093.6755 | 38.0734 | 10.5759
Львівська | Корсів | 9093.6277 | 38.0732 | 10.5759
Львівська | Лопатин | 9093.6755 | 38.0734 | 10.5759
Начальник Волинського ЛВУМГ |  | Цьома Ю.О. |  |  | 2018-04-02
Підрозділу підприємства, якому підпорядкована лабораторія |  | прізвище |  | підпис | дата
Хімік ІІ кат. |  | Куровська Н.І. |  |  | 2018-04-02
Лабораторія, де здійснювалось вимірювання газу |  | прізвище |  | підпис | дата
Начальник дільниці ГВ і М |  | Гладчук А.З. |  |  | 2018-04-02
Підрозділу, відповідального за облік газу за маршрутом |  | прізвище |  | підпис | дата