## паспорт
ПАТ "УКРТРАНСГАЗ" | [5 empty] | ПАСПОРТ ФІЗИКО-ХІМІЧНИХ ПОКАЗНИКІВ ПРИРОДНОГО ГАЗУ №252 | [18 empty] | Маршрут №252
УМГ "ЛЬВІВТРАНСГАЗ" | [5 empty] | переданого Волинським ЛВУМГ та прийнятого ПАТ "Львівгаз", ПАТ "ДТЕК Західенерго", ДП "Укравтогаз"
Кам`янка-Бузький п/м Волинського ЛВУМГ
Вимірювальна хіміко-аналітична лабораторія
по газопроводу "Дашава-Мінськ"
Свідоцтво № РЛ 154/15 чинне до 14.12.2020 р. | [20 empty] | за період з 01.03.2018р. по 31.03.2018р.
Число місяця | Компонентний склад, % мол. | [11 empty] | Фізико-хімічні показники газу обчислені на основі компонентного складу, 101,325 кПа | [9 empty] | Температура точки роси вологи (Р = 3.92 МПа), °С | Температура точки роси вуглеводнів, °С | Масова концентрація сірководню, г/м3 | Масова концентрація меркаптанової сірки, г/м3 | Маса механічних домішок, г/м3
[13 empty] | Густина абсолютна, кг/м3,при 20 ºС, | Температура вимірювання/згоряння при 20/25°С
| метан, С1 | етан, С2 | пропан, С3 | ізо-бутан, і-С4 | н-бутан, н-С4 | нео-пентан, нео-С5 | ізо-пентан, і-С5 | н-пентан, н-С5 | гексани та вищі, С6+ | кисень, О2 | азот, N2 | діоксид вуглецю, CО2 |  | Теплота згоряння нижча |  |  | Теплота згоряння вища |  |  | Число Воббе вище
[14 empty] | ккал/м3 | МДж/м3 | кВт⋅год/м3 | ккал/м3 | МДж/м3 | кВт⋅год/м3 | ккал/м3 | МДж/м3 | кВт⋅год/м3
1 | [13 empty] | 8201.0606 | 34.3362 | 9.5378 | 9088.0626 | 38.0499 | 10.5694 | 11851.0081 | 49.6178 | 13.7827
2 | 94.6994 | 2.7266 | 0.783 | 0.1155 | 0.1321 | 0.002 | 0.035 | 0.028 | 0.0236 | 0.0042 | 0.9413 | 0.5093 | 0.7106 | 8204.9777 | 34.3526 | 9.5424 | 9091.8364 | 38.0657 | 10.5738 | 11836.6057 | 49.5575 | 13.766
3 | [13 empty] | 8204.9777 | 34.3526 | 9.5424 | 9091.8364 | 38.0657 | 10.5738 | 11836.6057 | 49.5575 | 13.766
4 | [13 empty] | 8204.9777 | 34.3526 | 9.5424 | 9091.8364 | 38.0657 | 10.5738 | 11836.6057 | 49.5575 | 13.766
5 | [13 empty] | 8204.9777 | 34.3526 | 9.5424 | 9091.8364 | 38.0657 | 10.5738 | 11836.6057 | 49.5575 | 13.766
6 | [13 empty] | 8204.9777 | 34.3526 | 9.5424 | 9091.8364 | 38.0657 | 10.5738 | 11836.6057 | 49.5575 | 13.766
7 | 91.4695 | 4.1546 | 0.9868 | 0.1212 | 0.1617 | 0.002 | 0.076 | 0.043 | 0.0267 | 0.0048 | 1.3891 | 1.5646 | 0.738 | 8221.0759 | 34.42 | 9.5611 | 9104.4236 | 38.1184 | 10.5884 | 11631.1982 | 48.6975 | 13.5271
8 | [13 empty] | 8221.0759 | 34.42 | 9.5611 | 9104.4236 | 38.1184 | 10.5884 | 11631.1982 | 48.6975 | 13.5271
9 | [13 empty] | 8221.0759 | 34.42 | 9.5611 | 9104.4236 | 38.1184 | 10.5884 | 11631.1982 | 48.6975 | 13.5271
10 | [13 empty] | 8221.0759 | 34.42 | 9.5611 | 9104.4236 | 38.1184 | 10.5884 | 11631.1982 | 48.6975 | 13.5271
11 | [13 empty] | 8221.0759 | 34.42 | 9.5611 | 9104.4236 | 38.1184 | 10.5884 | 11631.1982 | 48.6975 | 13.5271
12 | [13 empty] | 8221.0759 | 34.42 | 9.5611 | 9104.4236 | 38.1184 | 10.5884 | 11631.1982 | 48.6975 | 13.5271
13 | [13 empty] | 8221.0759 | 34.42 | 9.5611 | 9104.4236 | 38.1184 | 10.5884 | 11631.1982 | 48.6975 | 13.5271
14 | [13 empty] | 8221.0759 | 34.42 | 9.5611 | 9104.4236 | 38.1184 | 10.5884 | 11631.1982 | 48.6975 | 13.5271
15 | 94.2296 | 2.8943 | 0.7829 | 0.1084 | 0.1327 | 0.0017 | 0.0393 | 0.0282 | 0.0218 | 0.0042 | 1.0472 | 0.7097 | 0.7144 | 8190.2886 | 34.2911 | 9.5253 | 9075.1649 | 37.9959 | 10.5544 | 11783.6058 | 49.3356 | 13.7043
16 | [13 empty] | 8190.2886 | 34.2911 | 9.5253 | 9075.1649 | 37.9959 | 10.5544 | 11783.6058 | 49.3356 | 13.7043
17 | [13 empty] | 8190.2886 | 34.2911 | 9.5253 | 9075.1649 | 37.9959 | 10.5544 | 11783.6058 | 49.3356 | 13.7043
18 | [13 empty] | 8190.2886 | 34.2911 | 9.5253 | 9075.1649 | 37.9959 | 10.5544 | 11783.6058 | 49.3356 | 13.7043
19 | [13 empty] | 8190.2886 | 34.2911 | 9.5253 | 9075.1649 | 37.9959 | 10.5544 | 11783.6058 | 49.3356 | 13.7043
20 | [13 empty] | 8190.2886 | 34.2911 | 9.5253 | 9075.1649 | 37.9959 | 10.5544 | 11783.6058 | 49.3356 | 13.7043
21 | [13 empty] | 8190.2886 | 34.2911 | 9.5253 | 9075.1649 | 37.9959 | 10.5544 | 11783.6058 | 49.3356 | 13.7043
22 | 90.7423 | 4.4538 | 0.9819 | 0.1187 | 0.1699 | 0.0012 | 0.0748 | 0.0418 | 0.022 | 0.0045 | 1.5504 | 1.8387 | 0.7436 | 8203.3296 | 34.3457 | 9.5405 | 9084.0739 | 38.0332 | 10.5648 | 11561.5269 | 48.4058 | 13.4461 |  |  | <0,0001 | <0,0002 | 0
23 | [13 empty] | 8203.3296 | 34.3457 | 9.5405 | 9084.0739 | 38.0332 | 10.5648 | 11561.5269 | 48.4058 | 13.4461
24 | [13 empty] | 8203.3296 | 34.3457 | 9.5405 | 9084.0739 | 38.0332 | 10.5648 | 11561.5269 | 48.4058 | 13.4461
25 | [13 empty] | 8203.3296 | 34.3457 | 9.5405 | 9084.0739 | 38.0332 | 10.5648 | 11561.5269 | 48.4058 | 13.4461
26 | [13 empty] | 8203.3296 | 34.3457 | 9.5405 | 9084.0739 | 38.0332 | 10.5648 | 11561.5269 | 48.4058 | 13.4461
27 | [13 empty] | 8203.3296 | 34.3457 | 9.5405 | 9084.0739 | 38.0332 | 10.5648 | 11561.5269 | 48.4058 | 13.4461
28 | [13 empty] | 8203.3296 | 34.3457 | 9.5405 | 9084.0739 | 38.0332 | 10.5648 | 11561.5269 | 48.4058 | 13.4461
29 | 91.7332 | 4.0474 | 0.9359 | 0.1171 | 0.1577 | 0.0027 | 0.0518 | 0.0351 | 0.0203 | 0.0044 | 1.3803 | 1.5141 | 0.735 | 8201.5861 | 34.3384 | 9.5384 | 9083.7395 | 38.0318 | 10.5644 | 11627.9021 | 48.6837 | 13.5233
30 | [13 empty] | 8201.5861 | 34.3384 | 9.5384 | 9083.7395 | 38.0318 | 10.5644 | 11627.9021 | 48.6837 | 13.5233
31 | [13 empty] | 8201.5861 | 34.3384 | 9.5384 | 9083.7395 | 38.0318 | 10.5644 | 11627.9021 | 48.6837 | 13.5233
Рівень одоризації відповідає вимогам чинних нормативних документів | [13 empty] | 8203.9267 | 34.3482 | 9.5412 | 9087.9671 | 38.0495 | 10.5693
Середньозважене значення теплоти згоряння:
| Начальник Волинського ЛВУМГ | [8 empty] | Цьома Ю.О. | [10 empty] | 2018-04-02
|  | Підрозділу підприємства, якому підпорядкована лабораторія | [8 empty] | прізвище | [5 empty] | підпис |  |  |  | дата
| Хімік ІІ кат. | [8 empty] | Куровська Н.І. | [10 empty] | 2018-04-02
|  | Лабораторія, де здійснювалось вимірювання газу | [8 empty] | прізвище | [5 empty] | підпис |  |  |  | дата
| Начальник дільниці ГВ і М | [8 empty] | Гладчук А.З. | [10 empty] | 2018-04-02
|  | Підрозділу, відповідального за облік газу за маршрутом | [8 empty] | прізвище | [5 empty] | підпис |  |  |  | дата

## додаток
Додаток до Паспорту фізико-хімічних показників природного газу. Маршрут №252
Область | ГРС, прямий споживач | Cередньозважене значення вищої теплоти згоряння
|  | ккал/м³ | МДж/м³ | кВт*год./м³
Маршрут №252 |  | 9087.9671 | 38.0495 | 10.5693
Львівська | Добротвір (на Добротвірську ТЕС) | 9088.5881 | 38.0521 | 10.57
Львівська | Добротвір (на с. Старий Добротвір) | 9087.9432 | 38.0494 | 10.5693
Львівська | Корчин | 9087.7999 | 38.0488 | 10.5691
Львівська | Сокаль (м.Сокаль) | 9088.3015 | 38.0509 | 10.5697
Львівська | Червоноград, звірогосподарство | 9087.7999 | 38.0488 | 10.5691
Львівська | Червоноград, на АГНКС | 9088.3253 | 38.051 | 10.5697
Начальник Волинського ЛВУМГ |  | Цьома Ю.О. |  |  | 2018-04-02
Підрозділу підприємства, якому підпорядкована лабораторія |  | прізвище |  | підпис | дата
Хімік ІІ кат. |  | Куровська Н.І. |  |  | 2018-04-02
Лабораторія, де здійснювалось вимірювання газу |  | прізвище |  | підпис | дата
Начальник дільниці ГВ і М |  | Гладчук А.З. |  |  | 2018-04-02
Підрозділу, відповідального за облік газу за маршрутом |  | прізвище |  | підпис | дата