## паспорт
ПАТ "УКРТРАНСГАЗ" | [5 empty] | ПАСПОРТ ФІЗИКО-ХІМІЧНИХ ПОКАЗНИКІВ ПРИРОДНОГО ГАЗУ №254 | [18 empty] | Маршрут №254
УМГ "ЛЬВІВТРАНСГАЗ" | [5 empty] | переданого Волинським ЛВУМГ та прийнятого ПАТ "Львівгаз"
Кам`янка-Бузький п/м Волинського ЛВУМГ
Вимірювальна хіміко-аналітична лабораторія
по газопроводу "Дашава-Мінськ"
Свідоцтво № РЛ 154/15 чинне до 14.12.2020 р. | [20 empty] | за період з 01.03.2018р. по 31.03.2018р.
Число місяця | Компонентний склад, % мол. | [11 empty] | Фізико-хімічні показники газу обчислені на основі компонентного складу, 101,325 кПа | [9 empty] | Температура точки роси вологи (Р = 3.92 МПа), °С | Температура точки роси вуглеводнів, °С | Масова концентрація сірководню, г/м3 | Масова концентрація меркаптанової сірки, г/м3 | Маса механічних домішок, г/м3
[13 empty] | Густина абсолютна, кг/м3,при 20 ºС, | Температура вимірювання/згоряння при 20/25°С
| метан, С1 | етан, С2 | пропан, С3 | ізо-бутан, і-С4 | н-бутан, н-С4 | нео-пентан, нео-С5 | ізо-пентан, і-С5 | н-пентан, н-С5 | гексани та вищі, С6+ | кисень, О2 | азот, N2 | діоксид вуглецю, CО2 |  | Теплота згоряння нижча |  |  | Теплота згоряння вища |  |  | Число Воббе вище
[14 empty] | ккал/м3 | МДж/м3 | кВт⋅год/м3 | ккал/м3 | МДж/м3 | кВт⋅год/м3 | ккал/м3 | МДж/м3 | кВт⋅год/м3
1 | [13 empty] | 8201.2756 | 34.3371 | 9.5381 | 9088.0865 | 38.05 | 10.5694 | 11841.3348 | 49.5773 | 13.7715
2 | [13 empty] | 8201.2756 | 34.3371 | 9.5381 | 9088.0865 | 38.05 | 10.5694 | 11841.3348 | 49.5773 | 13.7715
3 | 94.7723 | 2.6897 | 0.7719 | 0.1138 | 0.1303 | 0.0023 | 0.03 | 0.0239 | 0.0253 | 0.0044 | 0.9344 | 0.5017 | 0.7099 | 8200.1291 | 34.3323 | 9.5368 | 9086.7012 | 38.0442 | 10.5678 | 11835.6503 | 49.5535 | 13.7649
4 | [13 empty] | 8200.1291 | 34.3323 | 9.5368 | 9086.7012 | 38.0442 | 10.5678 | 11835.6503 | 49.5535 | 13.7649
5 | 91.4388 | 4.1825 | 0.9951 | 0.1202 | 0.1587 | 0.0024 | 0.0663 | 0.0419 | 0.0341 | 0.0043 | 1.3804 | 1.5753 | 0.7382 | 8222.7478 | 34.427 | 9.5631 | 9106.2149 | 38.1259 | 10.5905 | 11631.5804 | 48.6991 | 13.5275
6 | [13 empty] | 8222.7478 | 34.427 | 9.5631 | 9106.2149 | 38.1259 | 10.5905 | 11631.5804 | 48.6991 | 13.5275
7 | [13 empty] | 8222.7478 | 34.427 | 9.5631 | 9106.2149 | 38.1259 | 10.5905 | 11631.5804 | 48.6991 | 13.5275
8 | [13 empty] | 8222.7478 | 34.427 | 9.5631 | 9106.2149 | 38.1259 | 10.5905 | 11631.5804 | 48.6991 | 13.5275
9 | [13 empty] | 8222.7478 | 34.427 | 9.5631 | 9106.2149 | 38.1259 | 10.5905 | 11631.5804 | 48.6991 | 13.5275
10 | [13 empty] | 8222.7478 | 34.427 | 9.5631 | 9106.2149 | 38.1259 | 10.5905 | 11631.5804 | 48.6991 | 13.5275
11 | [13 empty] | 8222.7478 | 34.427 | 9.5631 | 9106.2149 | 38.1259 | 10.5905 | 11631.5804 | 48.6991 | 13.5275
12 | 93.8931 | 3.0755 | 0.8462 | 0.1172 | 0.144 | 0.0026 | 0.0305 | 0.0259 | 0.0277 | 0.0041 | 1.0702 | 0.763 | 0.7172 | 8206.4585 | 34.3588 | 9.5441 | 9092.2424 | 38.0674 | 10.5743 | 11782.4354 | 49.3307 | 13.703
13 | [13 empty] | 8206.4585 | 34.3588 | 9.5441 | 9092.2424 | 38.0674 | 10.5743 | 11782.4354 | 49.3307 | 13.703
14 | [13 empty] | 8206.4585 | 34.3588 | 9.5441 | 9092.2424 | 38.0674 | 10.5743 | 11782.4354 | 49.3307 | 13.703
15 | [13 empty] | 8206.4585 | 34.3588 | 9.5441 | 9092.2424 | 38.0674 | 10.5743 | 11782.4354 | 49.3307 | 13.703
16 | [13 empty] | 8206.4585 | 34.3588 | 9.5441 | 9092.2424 | 38.0674 | 10.5743 | 11782.4354 | 49.3307 | 13.703
17 | [13 empty] | 8206.4585 | 34.3588 | 9.5441 | 9092.2424 | 38.0674 | 10.5743 | 11782.4354 | 49.3307 | 13.703
18 | [13 empty] | 8206.4585 | 34.3588 | 9.5441 | 9092.2424 | 38.0674 | 10.5743 | 11782.4354 | 49.3307 | 13.703
19 | 94.2592 | 2.8846 | 0.7918 | 0.1108 | 0.1357 | 0.0021 | 0.0329 | 0.026 | 0.0273 | 0.0043 | 1.0243 | 0.701 | 0.7143 | 8193.9908 | 34.3066 | 9.5296 | 9079.2492 | 38.013 | 10.5592 | 11789.7202 | 49.3612 | 13.7114 |  |  | <0,0001 | <0,0002 | 0
20 | [13 empty] | 8193.9908 | 34.3066 | 9.5296 | 9079.2492 | 38.013 | 10.5592 | 11789.7202 | 49.3612 | 13.7114
21 | [13 empty] | 8193.9908 | 34.3066 | 9.5296 | 9079.2492 | 38.013 | 10.5592 | 11789.7202 | 49.3612 | 13.7114
22 | [13 empty] | 8193.9908 | 34.3066 | 9.5296 | 9079.2492 | 38.013 | 10.5592 | 11789.7202 | 49.3612 | 13.7114
23 | [13 empty] | 8193.9908 | 34.3066 | 9.5296 | 9079.2492 | 38.013 | 10.5592 | 11789.7202 | 49.3612 | 13.7114
24 | [13 empty] | 8193.9908 | 34.3066 | 9.5296 | 9079.2492 | 38.013 | 10.5592 | 11789.7202 | 49.3612 | 13.7114
25 | [13 empty] | 8193.9908 | 34.3066 | 9.5296 | 9079.2492 | 38.013 | 10.5592 | 11789.7202 | 49.3612 | 13.7114
26 | 94.1952 | 2.9088 | 0.796 | 0.1113 | 0.1374 | 0.0019 | 0.0364 | 0.0275 | 0.025 | 0.0041 | 1.0521 | 0.7043 | 0.7147 | 8194.4207 | 34.3084 | 9.5301 | 9079.5836 | 38.0144 | 10.5596 | 11786.4958 | 49.3477 | 13.7077
27 | [13 empty] | 8194.4207 | 34.3084 | 9.5301 | 9079.5836 | 38.0144 | 10.5596 | 11786.4958 | 49.3477 | 13.7077
28 | [13 empty] | 8194.4207 | 34.3084 | 9.5301 | 9079.5836 | 38.0144 | 10.5596 | 11786.4958 | 49.3477 | 13.7077
29 | [13 empty] | 8194.4207 | 34.3084 | 9.5301 | 9079.5836 | 38.0144 | 10.5596 | 11786.4958 | 49.3477 | 13.7077
30 | [13 empty] | 8194.4207 | 34.3084 | 9.5301 | 9079.5836 | 38.0144 | 10.5596 | 11786.4958 | 49.3477 | 13.7077
31 | [13 empty] | 8194.4207 | 34.3084 | 9.5301 | 9079.5836 | 38.0144 | 10.5596 | 11786.4958 | 49.3477 | 13.7077
Рівень одоризації відповідає вимогам чинних нормативних документів | [13 empty] | 8204.07 | 34.3488 | 9.5413 | 9089.3046 | 38.0551 | 10.5709
Середньозважене значення теплоти згоряння:
| Начальник Волинського ЛВУМГ | [8 empty] | Цьома Ю.О. | [10 empty] | 2018-04-02
|  | Підрозділу підприємства, якому підпорядкована лабораторія | [8 empty] | прізвище | [5 empty] | підпис |  |  |  | дата
| Хімік ІІ кат. | [8 empty] | Куровська Н.І. | [10 empty] | 2018-04-02
|  | Лабораторія, де здійснювалось вимірювання газу | [8 empty] | прізвище | [5 empty] | підпис |  |  |  | дата
| Начальник дільниці ГВ і М | [8 empty] | Гладчук А.З. | [10 empty] | 2018-04-02
|  | Підрозділу, відповідального за облік газу за маршрутом | [8 empty] | прізвище | [5 empty] | підпис |  |  |  | дата

## додаток
Додаток до Паспорту фізико-хімічних показників природного газу. Маршрут №254
Область | ГРС, прямий споживач | Cередньозважене значення вищої теплоти згоряння
|  | ккал/м³ | МДж/м³ | кВт*год./м³
Маршрут №254 |  | 9089.3046 | 38.0551 | 10.5709
Львівська | Блищиводи (Жовква) | 9089.3285 | 38.0552 | 10.5709
Львівська | Воля Жовтанецька | 9089.233 | 38.0548 | 10.5708
Львівська | Добросин (с.Добросин) | 9089.1852 | 38.0546 | 10.5707
Львівська | Колодне | 9089.2568 | 38.0549 | 10.5708
Львівська | Новий Став | 9089.3524 | 38.0553 | 10.5709
Начальник Волинського ЛВУМГ |  | Цьома Ю.О. |  |  | 2018-04-02
Підрозділу підприємства, якому підпорядкована лабораторія |  | прізвище |  | підпис | дата
Хімік ІІ кат. |  | Куровська Н.І. |  |  | 2018-04-02
Лабораторія, де здійснювалось вимірювання газу |  | прізвище |  | підпис | дата
Начальник дільниці ГВ і М |  | Гладчук А.З. |  |  | 2018-04-02
Підрозділу, відповідального за облік газу за маршрутом |  | прізвище |  | підпис | дата