## паспорт
ПАТ "УКРТРАНСГАЗ" | [5 empty] | ПАСПОРТ ФІЗИКО-ХІМІЧНИХ ПОКАЗНИКІВ ПРИРОДНОГО ГАЗУ №255 | [18 empty] | Маршрут №255
УМГ "ЛЬВІВТРАНСГАЗ" | [5 empty] | переданого Волинським ЛВУМГ та прийнятого ПАТ "Львівгаз"
Кам`янка-Бузький п/м Волинського ЛВУМГ
Вимірювальна хіміко-аналітична лабораторія
по газопроводу "Дашава-Мінськ (лупінг)"
Свідоцтво № РЛ 154/15 чинне до 14.12.2020 р. | [20 empty] | за період з 01.03.2018р. по 31.03.2018р.
Число місяця | Компонентний склад, % мол. | [11 empty] | Фізико-хімічні показники газу обчислені на основі компонентного складу, 101,325 кПа | [9 empty] | Температура точки роси вологи (Р = 3.92 МПа), °С | Температура точки роси вуглеводнів, °С | Масова концентрація сірководню, г/м3 | Масова концентрація меркаптанової сірки, г/м3 | Маса механічних домішок, г/м3
[13 empty] | Густина абсолютна, кг/м3,при 20 ºС, | Температура вимірювання/згоряння при 20/25°С
| метан, С1 | етан, С2 | пропан, С3 | ізо-бутан, і-С4 | н-бутан, н-С4 | нео-пентан, нео-С5 | ізо-пентан, і-С5 | н-пентан, н-С5 | гексани та вищі, С6+ | кисень, О2 | азот, N2 | діоксид вуглецю, CО2 |  | Теплота згоряння нижча |  |  | Теплота згоряння вища |  |  | Число Воббе вище
[14 empty] | ккал/м3 | МДж/м3 | кВт⋅год/м3 | ккал/м3 | МДж/м3 | кВт⋅год/м3 | ккал/м3 | МДж/м3 | кВт⋅год/м3
1 | [13 empty] | 8223.2016 | 34.4289 | 9.5636 | 9109.702 | 38.1405 | 10.5946 | 11766.9343 | 49.2658 | 13.6849
2 | [13 empty] | 8223.2016 | 34.4289 | 9.5636 | 9109.702 | 38.1405 | 10.5946 | 11766.9343 | 49.2658 | 13.6849
3 | 94.1888 | 2.9672 | 0.8321 | 0.1179 | 0.1382 | 0.0024 | 0.0329 | 0.0272 | 0.0257 | 0.0048 | 1.0095 | 0.6533 | 0.7148 | 8210.7816 | 34.3769 | 9.5491 | 9097.4015 | 38.089 | 10.5803 | 11809.2578 | 49.443 | 13.7342
4 | [13 empty] | 8210.7816 | 34.3769 | 9.5491 | 9097.4015 | 38.089 | 10.5803 | 11809.2578 | 49.443 | 13.7342
5 | [13 empty] | 8210.7816 | 34.3769 | 9.5491 | 9097.4015 | 38.089 | 10.5803 | 11809.2578 | 49.443 | 13.7342
6 | [13 empty] | 8210.7816 | 34.3769 | 9.5491 | 9097.4015 | 38.089 | 10.5803 | 11809.2578 | 49.443 | 13.7342
7 | 93.5736 | 3.2485 | 0.8998 | 0.1238 | 0.15 | 0.0018 | 0.0507 | 0.0347 | 0.0296 | 0.0042 | 1.0924 | 0.7909 | 0.7203 | 8229.8176 | 34.4566 | 9.5713 | 9117.1063 | 38.1715 | 10.6032 | 11789.8397 | 49.3617 | 13.7116
8 | [13 empty] | 8229.8176 | 34.4566 | 9.5713 | 9117.1063 | 38.1715 | 10.6032 | 11789.8397 | 49.3617 | 13.7116
9 | [13 empty] | 8229.8176 | 34.4566 | 9.5713 | 9117.1063 | 38.1715 | 10.6032 | 11789.8397 | 49.3617 | 13.7116
10 | [13 empty] | 8229.8176 | 34.4566 | 9.5713 | 9117.1063 | 38.1715 | 10.6032 | 11789.8397 | 49.3617 | 13.7116
11 | [13 empty] | 8229.8176 | 34.4566 | 9.5713 | 9117.1063 | 38.1715 | 10.6032 | 11789.8397 | 49.3617 | 13.7116
12 | [13 empty] | 8229.8176 | 34.4566 | 9.5713 | 9117.1063 | 38.1715 | 10.6032 | 11789.8397 | 49.3617 | 13.7116
13 | [13 empty] | 8229.8176 | 34.4566 | 9.5713 | 9117.1063 | 38.1715 | 10.6032 | 11789.8397 | 49.3617 | 13.7116
14 | 93.5862 | 3.2541 | 0.8996 | 0.1231 | 0.1493 | 0.002 | 0.0368 | 0.0276 | 0.0236 | 0.0039 | 1.0974 | 0.7964 | 0.7197 | 8222.0551 | 34.4241 | 9.5623 | 9108.7705 | 38.1366 | 10.5935 | 11783.773 | 49.3363 | 13.7045
15 | [13 empty] | 8222.0551 | 34.4241 | 9.5623 | 9108.7705 | 38.1366 | 10.5935 | 11783.773 | 49.3363 | 13.7045
16 | [13 empty] | 8222.0551 | 34.4241 | 9.5623 | 9108.7705 | 38.1366 | 10.5935 | 11783.773 | 49.3363 | 13.7045
17 | [13 empty] | 8222.0551 | 34.4241 | 9.5623 | 9108.7705 | 38.1366 | 10.5935 | 11783.773 | 49.3363 | 13.7045
18 | [13 empty] | 8222.0551 | 34.4241 | 9.5623 | 9108.7705 | 38.1366 | 10.5935 | 11783.773 | 49.3363 | 13.7045
19 | [13 empty] | 8222.0551 | 34.4241 | 9.5623 | 9108.7705 | 38.1366 | 10.5935 | 11783.773 | 49.3363 | 13.7045
20 | [13 empty] | 8222.0551 | 34.4241 | 9.5623 | 9108.7705 | 38.1366 | 10.5935 | 11783.773 | 49.3363 | 13.7045
21 | 93.8304 | 3.1325 | 0.8654 | 0.1203 | 0.1461 | 0.0022 | 0.0316 | 0.026 | 0.0268 | 0.0041 | 1.0686 | 0.746 | 0.7177 | 8214.7942 | 34.3937 | 9.5538 | 9101.223 | 38.105 | 10.5847 | 11790.4607 | 49.3643 | 13.7123 |  |  | <0,0001 | <0,0002 | 0
22 | [13 empty] | 8214.7942 | 34.3937 | 9.5538 | 9101.223 | 38.105 | 10.5847 | 11790.4607 | 49.3643 | 13.7123
23 | [13 empty] | 8214.7942 | 34.3937 | 9.5538 | 9101.223 | 38.105 | 10.5847 | 11790.4607 | 49.3643 | 13.7123
24 | [13 empty] | 8214.7942 | 34.3937 | 9.5538 | 9101.223 | 38.105 | 10.5847 | 11790.4607 | 49.3643 | 13.7123
25 | [13 empty] | 8214.7942 | 34.3937 | 9.5538 | 9101.223 | 38.105 | 10.5847 | 11790.4607 | 49.3643 | 13.7123
26 | [13 empty] | 8214.7942 | 34.3937 | 9.5538 | 9101.223 | 38.105 | 10.5847 | 11790.4607 | 49.3643 | 13.7123
27 | [13 empty] | 8214.7942 | 34.3937 | 9.5538 | 9101.223 | 38.105 | 10.5847 | 11790.4607 | 49.3643 | 13.7123
28 | [13 empty] | 8214.7942 | 34.3937 | 9.5538 | 9101.223 | 38.105 | 10.5847 | 11790.4607 | 49.3643 | 13.7123
29 | 93.7983 | 3.1479 | 0.8663 | 0.1203 | 0.1466 | 0.0015 | 0.0394 | 0.029 | 0.0242 | 0.0039 | 1.071 | 0.7516 | 0.718 | 8217.0155 | 34.403 | 9.5564 | 9103.5637 | 38.1148 | 10.5874 | 11790.6756 | 49.3652 | 13.7126
30 | [13 empty] | 8217.0155 | 34.403 | 9.5564 | 9103.5637 | 38.1148 | 10.5874 | 11790.6756 | 49.3652 | 13.7126
31 | [13 empty] | 8217.0155 | 34.403 | 9.5564 | 9103.5637 | 38.1148 | 10.5874 | 11790.6756 | 49.3652 | 13.7126
Рівень одоризації відповідає вимогам чинних нормативних документів | [13 empty] | 8219.4517 | 34.4132 | 9.5592 | 9106.1671 | 38.1257 | 10.5905
Середньозважене значення теплоти згоряння:
| Начальник Волинського ЛВУМГ | [8 empty] | Цьома Ю.О. | [10 empty] | 2018-04-02
|  | Підрозділу підприємства, якому підпорядкована лабораторія | [8 empty] | прізвище | [5 empty] | підпис |  |  |  | дата
| Хімік ІІ кат. | [8 empty] | Куровська Н.І. | [10 empty] | 2018-04-02
|  | Лабораторія, де здійснювалось вимірювання газу | [8 empty] | прізвище | [5 empty] | підпис |  |  |  | дата
| Начальник дільниці ГВ і М | [8 empty] | Гладчук А.З. | [10 empty] | 2018-04-02
|  | Підрозділу, відповідального за облік газу за маршрутом | [8 empty] | прізвище | [5 empty] | підпис |  |  |  | дата

## додаток
Додаток до Паспорту фізико-хімічних показників природного газу. Маршрут №255
Область | ГРС, прямий споживач | Cередньозважене значення вищої теплоти згоряння
|  | ккал/м³ | МДж/м³ | кВт*год./м³
Маршрут №255 |  | 9106.1671 | 38.1257 | 10.5905
Львівська | Задвір`я | 9106.1194 | 38.1255 | 10.5904
Львівська | Новий Яричів | 9106.1671 | 38.1257 | 10.5905
Начальник Волинського ЛВУМГ |  | Цьома Ю.О. |  |  | 2018-04-02
Підрозділу підприємства, якому підпорядкована лабораторія |  | прізвище |  | підпис | дата
Хімік ІІ кат. |  | Куровська Н.І. |  |  | 2018-04-02
Лабораторія, де здійснювалось вимірювання газу |  | прізвище |  | підпис | дата
Начальник дільниці ГВ і М |  | Гладчук А.З. |  |  | 2018-04-02
Підрозділу, відповідального за облік газу за маршрутом |  | прізвище |  | підпис | дата