## паспорт
ПАТ "УКРТРАНСГАЗ" | [5 empty] | ПАСПОРТ ФІЗИКО-ХІМІЧНИХ ПОКАЗНИКІВ ПРИРОДНОГО ГАЗУ №258 | [18 empty] | Маршрут №258
УМГ "ЛЬВІВТРАНСГАЗ" | [5 empty] | переданого Бібрським ЛВУМГ та прийнятого ПАТ "Львівгаз"
Бібрський п/м Бібрське ЛВУМГ
Вимірювальна хіміко-аналітична лабораторія
по газопроводу "Івацевичі-Долина ІІ н."
Свідоцтво № РЛ 067/13 чинне до 16.04.2018 р. | [20 empty] | за період з 01.03.2018р. по 31.03.2018р.
Число місяця | Компонентний склад, % мол. | [11 empty] | Фізико-хімічні показники газу обчислені на основі компонентного складу, 101,325 кПа | [9 empty] | Температура точки роси вологи (Р = 3.92 МПа), °С | Температура точки роси вуглеводнів, °С | Масова концентрація сірководню, г/м3 | Масова концентрація меркаптанової сірки, г/м3 | Маса механічних домішок, г/м3
[13 empty] | Густина абсолютна, кг/м3,при 20 ºС, | Температура вимірювання/згоряння при 20/25°С
| метан, С1 | етан, С2 | пропан, С3 | ізо-бутан, і-С4 | н-бутан, н-С4 | нео-пентан, нео-С5 | ізо-пентан, і-С5 | н-пентан, н-С5 | гексани та вищі, С6+ | кисень, О2 | азот, N2 | діоксид вуглецю, CО2 |  | Теплота згоряння нижча |  |  | Теплота згоряння вища |  |  | Число Воббе вище
[14 empty] | ккал/м3 | МДж/м3 | кВт⋅год/м3 | ккал/м3 | МДж/м3 | кВт⋅год/м3 | ккал/м3 | МДж/м3 | кВт⋅год/м3
1 | [13 empty] | 8156.5875 | 34.15 | 9.4861 | 9045.0942 | 37.87 | 10.5194 | 11899.3027 | 49.82 | 13.8389
2 | [13 empty] | 8156.5875 | 34.15 | 9.4861 | 9045.0942 | 37.87 | 10.5194 | 11899.3027 | 49.82 | 13.8389
3 | [13 empty] | 8156.5875 | 34.15 | 9.4861 | 9045.0942 | 37.87 | 10.5194 | 11899.3027 | 49.82 | 13.8389
4 | [13 empty] | 8156.5875 | 34.15 | 9.4861 | 9045.0942 | 37.87 | 10.5194 | 11899.3027 | 49.82 | 13.8389
5 | [13 empty] | 8156.5875 | 34.15 | 9.4861 | 9045.0942 | 37.87 | 10.5194 | 11899.3027 | 49.82 | 13.8389
6 | 96.3967 | 1.9298 | 0.5976 | 0.096 | 0.0938 | 0.0012 | 0.0187 | 0.0127 | 0.0124 | 0.0065 | 0.6915 | 0.1431 | 0.6962 | 8158.9759 | 34.16 | 9.4889 | 9045.0942 | 37.87 | 10.5194 | 11896.9143 | 49.81 | 13.8361 | -19.5 | -18.8
7 | [13 empty] | 8158.9759 | 34.16 | 9.4889 | 9045.0942 | 37.87 | 10.5194 | 11896.9143 | 49.81 | 13.8361
8 | [13 empty] | 8158.9759 | 34.16 | 9.4889 | 9045.0942 | 37.87 | 10.5194 | 11896.9143 | 49.81 | 13.8361
9 | [13 empty] | 8158.9759 | 34.16 | 9.4889 | 9045.0942 | 37.87 | 10.5194 | 11896.9143 | 49.81 | 13.8361
10 | [13 empty] | 8158.9759 | 34.16 | 9.4889 | 9045.0942 | 37.87 | 10.5194 | 11896.9143 | 49.81 | 13.8361
11 | [13 empty] | 8158.9759 | 34.16 | 9.4889 | 9045.0942 | 37.87 | 10.5194 | 11896.9143 | 49.81 | 13.8361
12 | [13 empty] | 8158.9759 | 34.16 | 9.4889 | 9045.0942 | 37.87 | 10.5194 | 11896.9143 | 49.81 | 13.8361
13 | 96.2998 | 1.981 | 0.6097 | 0.0989 | 0.0968 | 0.0014 | 0.0188 | 0.0141 | 0.0096 | 0.0046 | 0.7048 | 0.1605 | 0.6969 | 8161.3644 | 34.17 | 9.4917 | 9052.2596 | 37.9 | 10.5278 | 11899.3027 | 49.82 | 13.8389 | -14.5 | -14 | <0,0002 | <0,0001 | Не вияв.
14 | [13 empty] | 8161.3644 | 34.17 | 9.4917 | 9052.2596 | 37.9 | 10.5278 | 11899.3027 | 49.82 | 13.8389
15 | [13 empty] | 8161.3644 | 34.17 | 9.4917 | 9052.2596 | 37.9 | 10.5278 | 11899.3027 | 49.82 | 13.8389
16 | [13 empty] | 8161.3644 | 34.17 | 9.4917 | 9052.2596 | 37.9 | 10.5278 | 11899.3027 | 49.82 | 13.8389
17 | [13 empty] | 8161.3644 | 34.17 | 9.4917 | 9052.2596 | 37.9 | 10.5278 | 11899.3027 | 49.82 | 13.8389
18 | [13 empty] | 8161.3644 | 34.17 | 9.4917 | 9052.2596 | 37.9 | 10.5278 | 11899.3027 | 49.82 | 13.8389
19 | [13 empty] | 8161.3644 | 34.17 | 9.4917 | 9052.2596 | 37.9 | 10.5278 | 11899.3027 | 49.82 | 13.8389
20 | 95.4033 | 2.407 | 0.707 | 0.1034 | 0.1088 | 0.0018 | 0.0243 | 0.018 | 0.0145 | 0.0047 | 0.8106 | 0.3966 | 0.7045 | 8180.4721 | 34.25 | 9.5139 | 9071.3673 | 37.98 | 10.55 | 11861.0874 | 49.66 | 13.7944
21 | [13 empty] | 8180.4721 | 34.25 | 9.5139 | 9071.3673 | 37.98 | 10.55 | 11861.0874 | 49.66 | 13.7944
22 | [13 empty] | 8180.4721 | 34.25 | 9.5139 | 9071.3673 | 37.98 | 10.55 | 11861.0874 | 49.66 | 13.7944
23 | [13 empty] | 8180.4721 | 34.25 | 9.5139 | 9071.3673 | 37.98 | 10.55 | 11861.0874 | 49.66 | 13.7944
24 | [13 empty] | 8180.4721 | 34.25 | 9.5139 | 9071.3673 | 37.98 | 10.55 | 11861.0874 | 49.66 | 13.7944
25 | [13 empty] | 8180.4721 | 34.25 | 9.5139 | 9071.3673 | 37.98 | 10.55 | 11861.0874 | 49.66 | 13.7944
26 | [13 empty] | 8180.4721 | 34.25 | 9.5139 | 9071.3673 | 37.98 | 10.55 | 11861.0874 | 49.66 | 13.7944
27 | 94.9732 | 2.6168 | 0.752 | 0.1115 | 0.123 | 0.0023 | 0.0264 | 0.0198 | 0.0218 | 0.0045 | 0.8452 | 0.5035 | 0.7084 | 8194.8028 | 34.31 | 9.5306 | 9085.698 | 38.04 | 10.5667 | 11849.1451 | 49.61 | 13.7806
28 | [13 empty] | 8194.8028 | 34.31 | 9.5306 | 9085.698 | 38.04 | 10.5667 | 11849.1451 | 49.61 | 13.7806
29 | [13 empty] | 8194.8028 | 34.31 | 9.5306 | 9085.698 | 38.04 | 10.5667 | 11849.1451 | 49.61 | 13.7806
30 | [13 empty] | 8194.8028 | 34.31 | 9.5306 | 9085.698 | 38.04 | 10.5667 | 11849.1451 | 49.61 | 13.7806
31 | [13 empty] | 8194.8028 | 34.31 | 9.5306 | 9085.698 | 38.04 | 10.5667 | 11849.1451 | 49.61 | 13.7806
Рівень одоризації відповідає вимогам чинних нормативних документів | [13 empty] | 8168.3148 | 34.1991 | 9.4998 | 9057.6575 | 37.9226 | 10.5341
Середньозважене значення теплоти згоряння:
| Начальник Бібрського ЛВУМГ | [8 empty] | Саловський Б.Й. | [10 empty] | 2018-04-02
|  | Підрозділу підприємства, якому підпорядкована лабораторія | [8 empty] | прізвище | [5 empty] | підпис |  |  |  | дата
| Керівник лабораторії | [8 empty] | Роїк Г.В. | [10 empty] | 2018-04-02
|  | Лабораторія, де здійснювалось вимірювання газу | [8 empty] | прізвище | [5 empty] | підпис |  |  |  | дата
| Начальник служби ГВ і М | [8 empty] | Карапата І.І. | [10 empty] | 2018-04-02
|  | Підрозділу, відповідального за облік газу за маршрутом | [8 empty] | прізвище | [5 empty] | підпис |  |  |  | дата

## додаток
Додаток до Паспорту фізико-хімічних показників природного газу. Маршрут №258
Область | ГРС, прямий споживач | Cередньозважене значення вищої теплоти згоряння
|  | ккал/м³ | МДж/м³ | кВт*год./м³
Маршрут №258 |  | 9057.6575 | 37.9226 | 10.5341
Львівська | Дідушичі | 9057.6575 | 37.9226 | 10.5341
Начальник Бібрського ЛВУМГ |  | Саловський Б.Й. |  |  | 2018-04-02
Підрозділу підприємства, якому підпорядкована лабораторія |  | прізвище |  | підпис | дата
Керівник лабораторії |  | Роїк Г.В. |  |  | 2018-04-02
Лабораторія, де здійснювалось вимірювання газу |  | прізвище |  | підпис | дата
Начальник служби ГВ і М |  | Карапата І.І. |  |  | 2018-04-02
Підрозділу, відповідального за облік газу за маршрутом |  | прізвище |  | підпис | дата