## паспорт
ПАТ "УКРТРАНСГАЗ" | [5 empty] | ПАСПОРТ ФІЗИКО-ХІМІЧНИХ ПОКАЗНИКІВ ПРИРОДНОГО ГАЗУ №619 | [18 empty] | Маршрут №619
УМГ "ХАРКІВТРАНСГАЗ" | [5 empty] | переданого Миколаївським ЛВУМГ та прийнятого ПАТ "Миколаївгаз", ТОВ "МГЗ", ТОВ "Сандора", РВУ "Харківавтогаз", ДП НВКГ "Зоря-Машпроект", УМГ "ПРИКАРПАТТРАНСГАЗ" ПВВГ Ряснопіль
Миколаївське ЛВУМГ
Вимірювальна хіміко-аналітична лабораторія
по газопроводах "ШДО", "ШДКРІ"
Свідоцтво № РН0050/2015 дійсне до 27.05.2020 р. | [20 empty] | за період з 01.03.2018р. по 31.03.2018р.
Число місяця | Компонентний склад, % мол. | [11 empty] | Фізико-хімічні показники газу обчислені на основі компонентного складу, 101,325 кПа | [9 empty] | Температура точки роси вологи (Р = 3.92 МПа), °С | Температура точки роси вуглеводнів, °С | Масова концентрація сірководню, г/м3 | Масова концентрація меркаптанової сірки, г/м3 | Маса механічних домішок, г/м3
[13 empty] | Густина абсолютна, кг/м3,при 20 ºС, | Температура вимірювання/згоряння при 20/25°С
| метан, С1 | етан, С2 | пропан, С3 | ізо-бутан, і-С4 | н-бутан, н-С4 | нео-пентан, нео-С5 | ізо-пентан, і-С5 | н-пентан, н-С5 | гексани та вищі, С6+ | кисень, О2 | азот, N2 | діоксид вуглецю, CО2 |  | Теплота згоряння нижча |  |  | Теплота згоряння вища |  |  | Число Воббе вище
[14 empty] | ккал/м3 | МДж/м3 | кВт⋅год/м3 | ккал/м3 | МДж/м3 | кВт⋅год/м3 | ккал/м3 | МДж/м3 | кВт⋅год/м3
1 | 96.2763 | 1.9883 | 0.6191 | 0.0971 | 0.0974 | 0.0016 | 0.0198 | 0.0158 | 0.0152 | 0.0055 | 0.7178 | 0.146 | 0.6972 | 8165.8547 | 34.1888 | 9.4969 | 9051.758 | 37.8979 | 10.5272 | 11897.4159 | 49.8121 | 13.8367 | -23.2 | -20.6
2 | 95.5842 | 2.2112 | 0.6367 | 0.0923 | 0.0995 | 0.0013 | 0.0203 | 0.0167 | 0.0165 | 0.006 | 1.1257 | 0.1898 | 0.7013 | 8145.9588 | 34.1055 | 9.4738 | 9029.0438 | 37.8028 | 10.5008 | 11833.0947 | 49.5428 | 13.7619 | -22.9 | -19.5
3 | 95.2284 | 2.284 | 0.6648 | 0.0962 | 0.114 | 0.0012 | 0.0206 | 0.0171 | 0.0163 | 0.0054 | 1.3501 | 0.2018 | 0.7036 | 8138.674 | 34.075 | 9.4653 | 9020.517 | 37.7671 | 10.4909 | 11802.188 | 49.4134 | 13.7259 | -23.2 | -20
4 | [13 empty] | 8138.674 | 34.075 | 9.4653 | 9020.517 | 37.7671 | 10.4909 | 11802.188 | 49.4134 | 13.7259
5 | 94.8762 | 2.4368 | 0.6649 | 0.09083 | 0.1063 | 0.00111 | 0.0219 | 0.0186 | 0.0178 | 0.0058 | 1.5368 | 0.2229 | 0.7056 | 8130.2906 | 34.0399 | 9.4555 | 9010.8676 | 37.7267 | 10.4796 | 11773.2638 | 49.2923 | 13.6923 | -23 | -20.2
6 | 94.7856 | 2.5274 | 0.665 | 0.085 | 0.0955 | 0.001 | 0.0209 | 0.0179 | 0.0187 | 0.0055 | 1.5629 | 0.2146 | 0.7058 | 8131.2937 | 34.0441 | 9.4567 | 9011.8947 | 37.731 | 10.4808 | 11772.4994 | 49.2891 | 13.6914 | -22.6 | -20.1 | 0 | 0.0021
7 | 95.4452 | 2.251 | 0.6329 | 0.0887 | 0.0959 | 0.0014 | 0.0205 | 0.0172 | 0.0183 | 0.0058 | 1.2471 | 0.176 | 0.7018 | 8138.8174 | 34.0756 | 9.4654 | 9021.0425 | 37.7693 | 10.4915 | 11817.7369 | 49.4785 | 13.744 | -23.4 | -19.8
8 | [13 empty] | 8138.8174 | 34.0756 | 9.4654 | 9021.0425 | 37.7693 | 10.4915 | 11817.7369 | 49.4785 | 13.744
9 | [13 empty] | 8138.8174 | 34.0756 | 9.4654 | 9021.0425 | 37.7693 | 10.4915 | 11817.7369 | 49.4785 | 13.744
10 | [13 empty] | 8138.8174 | 34.0756 | 9.4654 | 9021.0425 | 37.7693 | 10.4915 | 11817.7369 | 49.4785 | 13.744
11 | [13 empty] | 8138.8174 | 34.0756 | 9.4654 | 9021.0425 | 37.7693 | 10.4915 | 11817.7369 | 49.4785 | 13.744
12 | 95.8373 | 2.1926 | 0.6519 | 0.0948 | 0.0974 | 0.0016 | 0.02 | 0.0162 | 0.0172 | 0.006 | 0.8975 | 0.1678 | 0.6999 | 8166.8579 | 34.193 | 9.4981 | 9052.188 | 37.8997 | 10.5277 | 11874.4866 | 49.7161 | 13.81 | -23.1 | -20
13 | 96.0495 | 2.1119 | 0.6395 | 0.0953 | 0.0963 | 0.0015 | 0.0195 | 0.0158 | 0.0158 | 0.005 | 0.7901 | 0.1599 | 0.6986 | 8168.7925 | 34.2011 | 9.5003 | 9054.6481 | 37.91 | 10.5306 | 11888.9607 | 49.7767 | 13.8269 | -23 | -20.2 |  |  | 0
14 | 95.8 | 2.2715 | 0.6767 | 0.0957 | 0.097 | 0.0016 | 0.0195 | 0.0159 | 0.0148 | 0.005 | 0.8408 | 0.1615 | 0.7003 | 8179.1823 | 34.2446 | 9.5124 | 9065.6111 | 37.9559 | 10.5433 | 11889.3906 | 49.7785 | 13.8274 | -22.7 | -19.6
15 | 95.9471 | 2.1668 | 0.6506 | 0.0947 | 0.0955 | 0.0013 | 0.0194 | 0.0158 | 0.0169 | 0.0057 | 0.8282 | 0.1581 | 0.6992 | 8170.6794 | 34.209 | 9.5025 | 9056.535 | 37.9179 | 10.5328 | 11886.1184 | 49.7648 | 13.8236 | -23 | -20
16 | 96.2933 | 1.9681 | 0.6145 | 0.0949 | 0.0958 | 0.0018 | 0.0195 | 0.0158 | 0.016 | 0.0053 | 0.7307 | 0.1444 | 0.697 | 8162.6064 | 34.1752 | 9.4931 | 9048.247 | 37.8832 | 10.5231 | 11894.3347 | 49.7992 | 13.8331 | -22.5 | -19.7
17 | [13 empty] | 8162.6064 | 34.1752 | 9.4931 | 9048.247 | 37.8832 | 10.5231 | 11894.3347 | 49.7992 | 13.8331
18 | [13 empty] | 8162.6064 | 34.1752 | 9.4931 | 9048.247 | 37.8832 | 10.5231 | 11894.3347 | 49.7992 | 13.8331
19 | 96.017 | 2.1252 | 0.6429 | 0.0945 | 0.096 | 0.0015 | 0.0194 | 0.0157 | 0.0151 | 0.0056 | 0.8211 | 0.1458 | 0.6987 | 8168.1954 | 34.1986 | 9.4996 | 9053.9626 | 37.9071 | 10.5298 | 11887.456 | 49.7704 | 13.8251 | -22.4 | -20.1
20 | 96.119 | 2.075 | 0.6352 | 0.0945 | 0.0954 | 0.001 | 0.0194 | 0.0157 | 0.0144 | 0.0052 | 0.781 | 0.1443 | 0.698 | 8167.0012 | 34.1936 | 9.4982 | 9052.7851 | 37.9022 | 10.5284 | 11891.4686 | 49.7872 | 13.8298 | -22.7 | -20 | 0 | 0.0009
21 | 96.105 | 2.0858 | 0.6416 | 0.0969 | 0.0969 | 0.0014 | 0.0194 | 0.0156 | 0.0155 | 0.0055 | 0.7691 | 0.1474 | 0.6983 | 8170.2734 | 34.2073 | 9.502 | 9056.32 | 37.917 | 10.5325 | 11894.1914 | 49.7986 | 13.8329 | -23.1 | -20.5
22 | 96.0791 | 2.1081 | 0.6501 | 0.0978 | 0.0977 | 0.0014 | 0.0195 | 0.0157 | 0.0148 | 0.0054 | 0.7614 | 0.1491 | 0.6985 | 8173.3545 | 34.2202 | 9.5056 | 9059.6399 | 37.9309 | 10.5364 | 11896.6277 | 49.8088 | 13.8358 | -23 | -20.2
23 | 96.0746 | 2.1147 | 0.6462 | 0.095 | 0.0945 | 0.0014 | 0.019 | 0.0152 | 0.0158 | 0.0053 | 0.7719 | 0.1464 | 0.6984 | 8171.6587 | 34.2131 | 9.5036 | 9057.8008 | 37.9232 | 10.5342 | 11894.9319 | 49.8017 | 13.8338 | -22.8 | -20.2
24 | [13 empty] | 8171.6587 | 34.2131 | 9.5036 | 9057.8008 | 37.9232 | 10.5342 | 11894.9319 | 49.8017 | 13.8338
25 | [13 empty] | 8171.6587 | 34.2131 | 9.5036 | 9057.8008 | 37.9232 | 10.5342 | 11894.9319 | 49.8017 | 13.8338
26 | 96.188 | 2.0378 | 0.631 | 0.0966 | 0.0973 | 0.0014 | 0.0196 | 0.0158 | 0.0152 | 0.0054 | 0.7458 | 0.1463 | 0.6977 | 8167.9327 | 34.1975 | 9.4993 | 9053.9076 | 37.9069 | 10.5297 | 11895.5529 | 49.8043 | 13.8345 | -22.5 | -20.3
27 | 96.2382 | 2.009 | 0.6236 | 0.0958 | 0.0959 | 0.0013 | 0.0195 | 0.0157 | 0.015 | 0.006 | 0.7372 | 0.143 | 0.6974 | 8165.592 | 34.1877 | 9.4966 | 9051.4236 | 37.8965 | 10.5268 | 11895.6006 | 49.8045 | 13.8346 | -22 | -19.6 |  |  | 0
28 | 96.139 | 2.0932 | 0.6414 | 0.0958 | 0.0953 | 0.0013 | 0.0192 | 0.0155 | 0.014 | 0.0055 | 0.7389 | 0.141 | 0.698 | 8172.5902 | 34.217 | 9.5047 | 9058.9234 | 37.9279 | 10.5355 | 11900.0193 | 49.823 | 13.8397 | -22.6 | -19.2
29 | 96.2395 | 2.0264 | 0.6199 | 0.0927 | 0.092 | 0.0013 | 0.0184 | 0.0149 | 0.0145 | 0.0053 | 0.7352 | 0.1399 | 0.6972 | 8164.756 | 34.1842 | 9.4956 | 9050.5638 | 37.8929 | 10.5258 | 11895.9111 | 49.8058 | 13.8349 | -22.1 | -19
30 | 96.1411 | 2.0853 | 0.6314 | 0.092 | 0.0912 | 0.0013 | 0.0179 | 0.0146 | 0.0136 | 0.0053 | 0.7598 | 0.1465 | 0.6978 | 8166.6429 | 34.1921 | 9.4978 | 9052.4746 | 37.9009 | 10.528 | 11893.2361 | 49.7946 | 13.8318 | -22.3 | -19.2
31 | [13 empty] | 8166.6429 | 34.1921 | 9.4978 | 9052.4746 | 37.9009 | 10.528 | 11893.2361 | 49.7946 | 13.8318
Рівень одоризації відповідає вимогам чинних нормативних документів | [13 empty] | 8157.9967 | 34.1559 | 9.4878 | 9042.5386 | 37.8593 | 10.5165
Середньозважене значення теплоти згоряння:
| Начальник Миколаївського ЛВУМГ | [8 empty] | Литвинюк Є.О. | [10 empty] | 2018-04-02
|  | Підрозділу підприємства, якому підпорядкована лабораторія | [8 empty] | прізвище | [5 empty] | підпис |  |  |  | дата
| Завідувач ВХАЛ | [8 empty] | Бартальова С.В. | [10 empty] | 2018-04-02
|  | Лабораторія, де здійснювалось вимірювання газу | [8 empty] | прізвище | [5 empty] | підпис |  |  |  | дата
| Начальник служби ГВ і М | [8 empty] | Бартальов Е.Ю. | [10 empty] | 2018-04-02
|  | Підрозділу, відповідального за облік газу за маршрутом | [8 empty] | прізвище | [5 empty] | підпис |  |  |  | дата

## додаток
Додаток до Паспорту фізико-хімічних показників природного газу. Маршрут №619
Область | ГРС, прямий споживач | Cередньозважене значення вищої теплоти згоряння
|  | ккал/м³ | МДж/м³ | кВт*год./м³
Маршрут №619 |  | 9042.5386 | 37.8593 | 10.5165
Миколаївська | ГРС Єланець | 9041.822 | 37.8563 | 10.5156
Миколаївська | ГРС Інгулка | 9042.1087 | 37.8575 | 10.516
Миколаївська | ГРС Баштанка | 9042.443 | 37.8589 | 10.5164
Миколаївська | ГРС Березанка | 9042.0609 | 37.8573 | 10.5159
Миколаївська | ГРС Березнегувате | 9043.1835 | 37.862 | 10.5172
Миколаївська | ГРС Веселий Подол | 9041.822 | 37.8563 | 10.5156
Миколаївська | ГРС Веселинове | 9042.1087 | 37.8575 | 10.516
Миколаївська | ГРС Вознесенськ | 9042.037 | 37.8572 | 10.5159
Миколаївська | ГРС Володимирівка | 9042.0848 | 37.8574 | 10.5159
Миколаївська | ГРС Горохівка | 9042.0131 | 37.8571 | 10.5159
Миколаївська | ГРС Горохівка, ТОВ "Сандора" | 9045.2375 | 37.8706 | 10.5196
Миколаївська | ГРС Грейгове | 9042.1564 | 37.8577 | 10.516
Миколаївська | ГРС Гур`ївка | 9042.0131 | 37.8571 | 10.5159
Миколаївська | ГРС Дмитрівка | 9042.1564 | 37.8577 | 10.516
Миколаївська | ГРС Дорошівка | 9042.1325 | 37.8576 | 10.516
Миколаївська | ГРС Казанка | 9042.1564 | 37.8577 | 10.516
Миколаївська | ГРС Кам`янка | 9041.8937 | 37.8566 | 10.5157
Миколаївська | ГРС Кандибіне | 9042.037 | 37.8572 | 10.5159
Миколаївська | ГРС Крива балка Миколаїв | 9042.1564 | 37.8577 | 10.516
Миколаївська | ГРС Кубряки | 9042.3953 | 37.8587 | 10.5163
Миколаївська | ГРС Лоцкине | 9042.2281 | 37.858 | 10.5161
Миколаївська | ГРС МГЗ, Галіцинівка | 9042.0848 | 37.8574 | 10.5159
Миколаївська | ГРС МГЗ, ТОВ "Миколаївський глиноземний завод" | 9043.0402 | 37.8614 | 10.5171
Миколаївська | ГРС Мар`ївка | 9042.1564 | 37.8577 | 10.516
Миколаївська | ГРС Миколо-Гулак | 9042.1325 | 37.8576 | 10.516
Миколаївська | ГРС Михайлівка | 9042.1803 | 37.8578 | 10.5161
Миколаївська | ГРС Нова Одеса | 9042.0848 | 37.8574 | 10.5159
Миколаївська | ГРС Нова Одеса, АГНКС ДП "Укравтогаз" | 9044.3538 | 37.8669 | 10.5186
Миколаївська | ГРС Новий Буг | 9042.1325 | 37.8576 | 10.516
Миколаївська | ГРС Новоіванівка | 9041.9176 | 37.8567 | 10.5158
Миколаївська | ГРС Новоєгорівка | 9042.0131 | 37.8571 | 10.5159
Миколаївська | ГРС Новомиколаївка | 9042.0131 | 37.8571 | 10.5159
Миколаївська | ГРС Новосевастопіль | 9041.9654 | 37.8569 | 10.5158
Миколаївська | ГРС Новоукраїнка | 9042.1087 | 37.8575 | 10.516
Миколаївська | ГРС Ольшанське ОЦЗ | 9043.3745 | 37.8628 | 10.5174
Миколаївська | ГРС Ольшанське, побут | 9041.8459 | 37.8564 | 10.5157
Миколаївська | ГРС Очаків | 9042.0131 | 37.8571 | 10.5159
Миколаївська | ГРС Очаків, ДПНВГК "Зоря-Машпроект" | 9044.5688 | 37.8678 | 10.5188
Миколаївська | ГРС Підлісне | 9042.0609 | 37.8573 | 10.5159
Миколаївська | ГРС Пересадівка | 9041.9415 | 37.8568 | 10.5158
Миколаївська | ГРС Прибузьке | 9042.1803 | 37.8578 | 10.5161
Миколаївська | ГРС Рівне | 9042.037 | 37.8572 | 10.5159
Миколаївська | ГРС Себіне | 9041.9892 | 37.857 | 10.5158
Миколаївська | ГРС Снігурівка | 9042.0848 | 37.8574 | 10.5159
Миколаївська | ГРС Староолексіївка | 9042.4192 | 37.8588 | 10.5163
Миколаївська | ГРС Червоне Поле | 9042.1803 | 37.8578 | 10.5161
Миколаївська | ГРС Широкий Лан | 9042.1803 | 37.8578 | 10.5161
Миколаївська | ГРС Щербані | 9041.9892 | 37.857 | 10.5158
Миколаївська | ГРС-1 Миколаїв, АГНКС-1 ДП "Укравтогаз" | 9044.6404 | 37.8681 | 10.5189
Миколаївська | ГРС-1 Миколаїв, ДПНВГК "Зоря-Машпроект" | 9043.9478 | 37.8652 | 10.5181
Миколаївська | ГРС-1 Миколаїв, Океан | 9041.9176 | 37.8567 | 10.5158
Миколаївська | ГРС-1 Миколаїв, місто | 9042.2281 | 37.858 | 10.5161
Миколаївська | ГРС-2 Миколаїв, АГНКС-2 ДП "Укравтогаз" | 9044.2583 | 37.8665 | 10.5185
Миколаївська | ГРС-2 Миколаїв, УДП "Укрхімтрансаміак" | 9042.2042 | 37.8579 | 10.5161
Миколаївська | ГРС-2 Миколаїв, місто | 9042.0848 | 37.8574 | 10.5159
Начальник Миколаївського ЛВУМГ |  | Литвинюк Є.О. |  |  | 2018-04-02
Підрозділу підприємства, якому підпорядкована лабораторія |  | прізвище |  | підпис |  | дата
Завідувач ВХАЛ |  | Бартальова С.В. |  |  | 2018-04-02
Лабораторія, де здійснювалось вимірювання газу |  | прізвище |  | підпис |  | дата
Начальник служби ГВ і М |  | Бартальов Е.Ю. |  |  | 2018-04-02
Підрозділу, відповідального за облік газу за маршрутом |  | прізвище |  | підпис |  | дата