## паспорт
ПАТ "УКРТРАНСГАЗ" | [5 empty] | ПАСПОРТ ФІЗИКО-ХІМІЧНИХ ПОКАЗНИКІВ ПРИРОДНОГО ГАЗУ №500 | [18 empty] | Маршрут №500
УМГ "ПРИКАРПАТТРАНСГАЗ" | [5 empty] | переданого Одеським ЛВУМГ та прийнятого ПАТ "Одесагаз"
ГВС Гребеники Одеське ЛВУМГ
Вимірювальна хіміко-аналітична лабораторія
по газопроводу "Ананьїв - Тирасполь - Ізмаїл" (АТІ)
Свідоцтво № 04-0055/2017 чинне до 15.03.2020 р. | [20 empty] | за період з 01.03.2018р. по 31.03.2018р.
Число місяця | Компонентний склад, % мол. | [11 empty] | Фізико-хімічні показники газу обчислені на основі компонентного складу, 101,325 кПа | [9 empty] | Температура точки роси вологи (Р = 3.92 МПа), °С | Температура точки роси вуглеводнів, °С | Масова концентрація сірководню, г/м3 | Масова концентрація меркаптанової сірки, г/м3 | Маса механічних домішок, г/м3
[13 empty] | Густина абсолютна, кг/м3,при 20 ºС, | Температура вимірювання/згоряння при 20/25°С
| метан, С1 | етан, С2 | пропан, С3 | ізо-бутан, і-С4 | н-бутан, н-С4 | нео-пентан, нео-С5 | ізо-пентан, і-С5 | н-пентан, н-С5 | гексани та вищі, С6+ | кисень, О2 | азот, N2 | діоксид вуглецю, CО2 |  | Теплота згоряння нижча |  |  | Теплота згоряння вища |  |  | Число Воббе вище
[14 empty] | ккал/м3 | МДж/м3 | кВт⋅год/м3 | ккал/м3 | МДж/м3 | кВт⋅год/м3 | ккал/м3 | МДж/м3 | кВт⋅год/м3
1 | 96.4202 | 1.9372 | 0.5945 | 0.0889 | 0.0857 | 0.0052 | 0.0168 | 0.0122 | 0.0096 |  | 0.685 | 0.1446 | 0.6957 | 8156.5875 | 34.15 | 9.4861 | 9040.3173 | 37.85 | 10.5139 | 11894.5258 | 49.8 | 13.8333 | -24.6
2 | 96.4606 | 1.9055 | 0.5862 | 0.0884 | 0.0856 | 0.0052 | 0.0168 | 0.0122 | 0.0096 |  | 0.6887 | 0.1414 | 0.6954 | 8151.8106 | 34.13 | 9.4806 | 9037.9289 | 37.84 | 10.5111 | 11894.5258 | 49.8 | 13.8333 | -24.5
3 | 96.4734 | 1.893 | 0.5842 | 0.0883 | 0.0855 | 0.0052 | 0.0168 | 0.0122 | 0.0096 |  | 0.6916 | 0.1402 | 0.6953 | 8151.8106 | 34.13 | 9.4806 | 9035.5404 | 37.83 | 10.5083 | 11892.1374 | 49.79 | 13.8306 | -24.3
4 | 96.4536 | 1.9053 | 0.5897 | 0.0891 | 0.0864 | 0.0052 | 0.0169 | 0.0124 | 0.0096 |  | 0.6909 | 0.1408 | 0.6955 | 8154.199 | 34.14 | 9.4833 | 9037.9289 | 37.84 | 10.5111 | 11894.5258 | 49.8 | 13.8333 | -24.4
5 | 96.4213 | 1.9285 | 0.5965 | 0.09 | 0.0872 | 0.0052 | 0.017 | 0.0122 | 0.0096 |  | 0.6894 | 0.143 | 0.6958 | 8156.5875 | 34.15 | 9.4861 | 9040.3173 | 37.85 | 10.5139 | 11894.5258 | 49.8 | 13.8333 | -24.4
6 | 96.4273 | 1.928 | 0.5975 | 0.0899 | 0.0867 | 0.0052 | 0.0166 | 0.0122 | 0.0096 | 0.009 | 0.676 | 0.1419 | 0.6957 | 8156.5875 | 34.15 | 9.4861 | 9040.3173 | 37.85 | 10.5139 | 11896.9143 | 49.81 | 13.8361 | -24.4 | -20.3
7 | 96.452 | 1.9103 | 0.5934 | 0.0895 | 0.0864 | 0.0052 | 0.0165 | 0.0123 | 0.0096 |  | 0.6834 | 0.1414 | 0.6955 | 8154.199 | 34.14 | 9.4833 | 9040.3173 | 37.85 | 10.5139 | 11894.5258 | 49.8 | 13.8333 | -24.7
8 | 96.4343 | 1.92 | 0.5966 | 0.0904 | 0.0877 | 0.0052 | 0.017 | 0.0124 | 0.0097 |  | 0.6833 | 0.1433 | 0.6957 | 8156.5875 | 34.15 | 9.4861 | 9040.3173 | 37.85 | 10.5139 | 11896.9143 | 49.81 | 13.8361 | -23.9
9 | 96.4118 | 1.9357 | 0.5996 | 0.0909 | 0.0883 | 0.0052 | 0.0166 | 0.0122 | 0.0097 |  | 0.6837 | 0.1463 | 0.6959 | 8156.5875 | 34.15 | 9.4861 | 9042.7058 | 37.86 | 10.5167 | 11896.9143 | 49.81 | 13.8361 | -23.8
10 | 96.3995 | 1.9486 | 0.6003 | 0.0901 | 0.087 | 0.0052 | 0.0167 | 0.0121 | 0.0096 |  | 0.6832 | 0.1477 | 0.6959 | 8156.5875 | 34.15 | 9.4861 | 9042.7058 | 37.86 | 10.5167 | 11896.9143 | 49.81 | 13.8361 | -24
11 | 96.4151 | 1.9427 | 0.5986 | 0.0894 | 0.086 | 0.0052 | 0.0167 | 0.0121 | 0.0093 |  | 0.6779 | 0.1469 | 0.6958 | 8156.5875 | 34.15 | 9.4861 | 9042.7058 | 37.86 | 10.5167 | 11896.9143 | 49.81 | 13.8361 | -23.9
12 | 96.3818 | 1.9734 | 0.6085 | 0.0909 | 0.0873 | 0.0052 | 0.0171 | 0.0122 | 0.0094 | 0.0095 | 0.6563 | 0.1485 | 0.6961 | 8161.3644 | 34.17 | 9.4917 | 9047.4827 | 37.88 | 10.5222 | 11901.6912 | 49.83 | 13.8417 | -24 | -18.5
13 | 96.3769 | 1.9725 | 0.6127 | 0.0919 | 0.0887 | 0.0052 | 0.017 | 0.0124 | 0.0095 |  | 0.6643 | 0.149 | 0.6962 | 8161.3644 | 34.17 | 9.4917 | 9047.4827 | 37.88 | 10.5222 | 11901.6912 | 49.83 | 13.8417 | -22.3 |  |  |  | 0
14 | 96.3817 | 1.9629 | 0.6133 | 0.0928 | 0.0899 | 0.0052 | 0.017 | 0.0122 | 0.0096 |  | 0.6667 | 0.1487 | 0.6962 | 8161.3644 | 34.17 | 9.4917 | 9047.4827 | 37.88 | 10.5222 | 11901.6912 | 49.83 | 13.8417 | -23.7 |  | <0,0001 | <0,0002
15 | 96.3816 | 1.9607 | 0.6139 | 0.0932 | 0.0907 | 0.0052 | 0.0172 | 0.0124 | 0.0096 |  | 0.6676 | 0.1479 | 0.6962 | 8161.3644 | 34.17 | 9.4917 | 9047.4827 | 37.88 | 10.5222 | 11901.6912 | 49.83 | 13.8417 | -24.1
16 | 96.4108 | 1.9457 | 0.6066 | 0.0909 | 0.0876 | 0.0052 | 0.0167 | 0.0121 | 0.0094 |  | 0.6677 | 0.1475 | 0.6959 | 8158.9759 | 34.16 | 9.4889 | 9045.0942 | 37.87 | 10.5194 | 11899.3027 | 49.82 | 13.8389 | -24
17 | 96.4885 | 1.8819 | 0.5864 | 0.0898 | 0.0888 | 0.003 | 0.0139 | 0.0122 | 0.0082 | 0.0092 | 0.6749 | 0.1431 | 0.6952 | 8149.4221 | 34.12 | 9.4778 | 9035.5404 | 37.83 | 10.5083 | 11892.1374 | 49.79 | 13.8306 | -24.1
18 | 96.4996 | 1.8866 | 0.5885 | 0.0879 | 0.0845 | 0.0052 | 0.0163 | 0.0117 | 0.0091 |  | 0.6699 | 0.1409 | 0.6951 | 8151.8106 | 34.13 | 9.4806 | 9037.9289 | 37.84 | 10.5111 | 11896.9143 | 49.81 | 13.8361 | -24.3
19 | 96.4269 | 1.941 | 0.6057 | 0.0866 | 0.0805 | 0.0052 | 0.0201 | 0.0125 | 0.0092 |  | 0.666 | 0.1463 | 0.6957 | 8158.9759 | 34.16 | 9.4889 | 9042.7058 | 37.86 | 10.5167 | 11899.3027 | 49.82 | 13.8389 | -25.6
20 | 96.4194 | 1.9398 | 0.607 | 0.0911 | 0.0876 | 0.0052 | 0.0168 | 0.0122 | 0.0094 | 0.0085 | 0.6571 | 0.146 | 0.6959 | 8158.9759 | 34.16 | 9.4889 | 9045.0942 | 37.87 | 10.5194 | 11899.3027 | 49.82 | 13.8389 | -23.6 | -18.3 | <0,0001 | <0,0002
21 | 96.3746 | 1.97 | 0.6151 | 0.0922 | 0.0891 | 0.0052 | 0.017 | 0.0123 | 0.0095 |  | 0.6689 | 0.1462 | 0.6962 | 8163.7529 | 34.18 | 9.4944 | 9047.4827 | 37.88 | 10.5222 | 11901.6912 | 49.83 | 13.8417 | -23.7 |  |  |  | 0
22 | 96.3436 | 1.9886 | 0.6219 | 0.0931 | 0.0895 | 0.0052 | 0.0175 | 0.0127 | 0.0097 |  | 0.6692 | 0.149 | 0.6965 | 8163.7529 | 34.18 | 9.4944 | 9049.8712 | 37.89 | 10.525 | 11901.6912 | 49.83 | 13.8417 | -23.9
23 | 96.3845 | 1.9578 | 0.6133 | 0.0924 | 0.0897 | 0.0052 | 0.0176 | 0.0127 | 0.0097 |  | 0.671 | 0.1461 | 0.6962 | 8161.3644 | 34.17 | 9.4917 | 9047.4827 | 37.88 | 10.5222 | 11901.6912 | 49.83 | 13.8417 | -23.9
24 | 96.4227 | 1.9327 | 0.6059 | 0.0911 | 0.0881 | 0.0052 | 0.0174 | 0.0128 | 0.01 |  | 0.6709 | 0.1432 | 0.6959 | 8158.9759 | 34.16 | 9.4889 | 9045.0942 | 37.87 | 10.5194 | 11899.3027 | 49.82 | 13.8389 | -24.1
25 | 96.4282 | 1.9266 | 0.6041 | 0.0915 | 0.0888 | 0.0052 | 0.0174 | 0.0126 | 0.0104 |  | 0.673 | 0.1422 | 0.6958 | 8158.9759 | 34.16 | 9.4889 | 9045.0942 | 37.87 | 10.5194 | 11899.3027 | 49.82 | 13.8389 | -24.1
26 | 96.3888 | 1.9538 | 0.6127 | 0.0925 | 0.0897 | 0.0052 | 0.0174 | 0.0127 | 0.0102 | 0.0092 | 0.6627 | 0.1452 | 0.6961 | 8161.3644 | 34.17 | 9.4917 | 9047.4827 | 37.88 | 10.5222 | 11901.6912 | 49.83 | 13.8417 | -23.7 | -18.2
27 | 96.3693 | 1.9686 | 0.6143 | 0.0925 | 0.0897 | 0.0052 | 0.0172 | 0.0127 | 0.0099 |  | 0.6733 | 0.1474 | 0.6963 | 8161.3644 | 34.17 | 9.4917 | 9047.4827 | 37.88 | 10.5222 | 11901.6912 | 49.83 | 13.8417 | -25.1
28 | 96.4371 | 1.9309 | 0.5968 | 0.0878 | 0.0843 | 0.0052 | 0.0172 | 0.0119 | 0.009 |  | 0.677 | 0.1429 | 0.6956 | 8156.5875 | 34.15 | 9.4861 | 9040.3173 | 37.85 | 10.5139 | 11896.9143 | 49.81 | 13.8361 | -24.4
29 | 96.4382 | 1.9379 | 0.5956 | 0.0871 | 0.0837 | 0.0052 | 0.0157 | 0.0112 | 0.0085 |  | 0.6758 | 0.1411 | 0.6955 | 8154.199 | 34.14 | 9.4833 | 9040.3173 | 37.85 | 10.5139 | 11896.9143 | 49.81 | 13.8361 | -23.4
30 | 96.4183 | 1.9504 | 0.5992 | 0.0876 | 0.0842 | 0.0052 | 0.0158 | 0.0115 | 0.0086 |  | 0.6773 | 0.142 | 0.6957 | 8156.5875 | 34.15 | 9.4861 | 9042.7058 | 37.86 | 10.5167 | 11896.9143 | 49.81 | 13.8361 | -22.8
31 | 96.4439 | 1.9358 | 0.5937 | 0.0866 | 0.0834 | 0.0052 | 0.0157 | 0.0115 | 0.0086 |  | 0.6756 | 0.14 | 0.6954 | 8154.199 | 34.14 | 9.4833 | 9040.3173 | 37.85 | 10.5139 | 11896.9143 | 49.81 | 13.8361 | -22.4
Рівень одоризації відповідає вимогам чинних нормативних документів | [13 empty] | 8157.3996 | 34.1534 | 9.4871 | 9042.7058 | 37.86 | 10.5167
Середньозважене значення теплоти згоряння:
| Начальник Одеського ЛВУМГ | [8 empty] | Девдера Б.П. | [10 empty] | 2018-04-02
|  | Підрозділу підприємства, якому підпорядкована лабораторія | [8 empty] | прізвище | [5 empty] | підпис |  |  |  | дата
| Хімік ВХАЛ | [8 empty] | Царалунга Л.Л. | [10 empty] | 2018-04-02
|  | Лабораторія, де здійснювалось вимірювання газу | [8 empty] | прізвище | [5 empty] | підпис |  |  |  | дата
| Начальник служби ГВ і М | [8 empty] | Щабельський О.А. | [10 empty] | 2018-04-02
|  | Підрозділу, відповідального за облік газу за маршрутом | [8 empty] | прізвище | [5 empty] | підпис |  |  |  | дата

## додаток
Додаток до Паспорту фізико-хімічних показників природного газу. Маршрут №500
Область | ГРС, прямий споживач | Cередньозважене значення вищої теплоти згоряння
|  | ккал/м³ | МДж/м³ | кВт*год./м³
Маршрут №500 |  | 9042.7058 | 37.86 | 10.5167
Одеська | Ізмаїл (ЦКК) | 9042.5864 | 37.8595 | 10.5165
Одеська | ГРС Ананьїв | 9042.7058 | 37.86 | 10.5167
Одеська | ГРС Вознесенка Друга | 9042.7535 | 37.8602 | 10.5167
Одеська | ГРС Миколаївка | 9042.6819 | 37.8599 | 10.5166
Одеська | ГРС Новосільське | 9042.7535 | 37.8602 | 10.5167
Одеська | ГРС Перехрестове | 9042.6819 | 37.8599 | 10.5166
Одеська | ГРС м.Ізмаїл (місто) | 9042.7535 | 37.8602 | 10.5167
Одеська | ГРС м.Балта | 9042.6341 | 37.8597 | 10.5166
Одеська | ГРС м.Болград | 9042.7058 | 37.86 | 10.5167
Одеська | ГРС м.Котовськ | 9042.6819 | 37.8599 | 10.5166
Одеська | ГРС м.Рені | 9042.7297 | 37.8601 | 10.5167
Одеська | ГРС с.Вікторівка (Ширяєве) | 9042.7058 | 37.86 | 10.5167
Одеська | ГРС с.Виноградівка | 9042.658 | 37.8598 | 10.5166
Одеська | ГРС с.Владичени | 9042.658 | 37.8598 | 10.5166
Одеська | ГРС с.Гіржеве | 9042.7297 | 37.8601 | 10.5167
Одеська | ГРС с.Городнє | 9042.7058 | 37.86 | 10.5167
Одеська | ГРС с.Жовтневе | 9042.658 | 37.8598 | 10.5166
Одеська | ГРС с.Каланчак | 9042.6819 | 37.8599 | 10.5166
Одеська | ГРС с.Славяносербка | 9042.7535 | 37.8602 | 10.5167
Одеська | ГРС с.Цебрикове | 9042.7058 | 37.86 | 10.5167
Одеська | ГРС с.Червоноармійське | 9042.6819 | 37.8599 | 10.5166
Одеська | ГРС смт.Липецьке | 9042.6819 | 37.8599 | 10.5166
Одеська | ГРС смт.Тарутине | 9042.6819 | 37.8599 | 10.5166
Одеська | ГРС смт.Фрунзівка | 9042.6819 | 37.8599 | 10.5166
Начальник Одеського ЛВУМГ |  | Девдера Б.П. |  |  | 2018-04-02
Підрозділу підприємства, якому підпорядкована лабораторія |  | прізвище |  | підпис | дата
Хімік ВХАЛ |  | Царалунга Л.Л. |  |  | 2018-04-02
Лабораторія, де здійснювалось вимірювання газу |  | прізвище |  | підпис | дата
Начальник служби ГВ і М |  | Щабельський О.А. |  |  | 2018-04-02
Підрозділу, відповідального за облік газу за маршрутом |  | прізвище |  | підпис | дата