## паспорт
ПАТ "УКРТРАНСГАЗ" | [5 empty] | ПАСПОРТ ФІЗИКО-ХІМІЧНИХ ПОКАЗНИКІВ ПРИРОДНОГО ГАЗУ №850 | [18 empty] | Маршрут №850
УМГ "ЧЕРКАСИТРАНСГАЗ" | [5 empty] | переданого Олександрівським ЛВУМГ та прийнятого ПАТ "Миколаївгаз ", ПАТ"Одесагаз ", ВАТ "Кіровоградгаз ", Кропівницький-2 ТОВ ТПЗ "ОіК", Кропівницький-2 ТОВ "Антарктида-17 "
Південно-Бузький п/м Олександрівське ЛВУМГ
Вимірювальна хіміко-аналітична лабораторія
по газопроводу "Кременчук-Ананьїв-Богородчани" (КАБ)
Свідоцтво № РН-0058/2015 чинне до 18.06.2020 р. | [20 empty] | за період з 01.03.2018р. по 31.03.2018р.
Число місяця | Компонентний склад, % мол. | [11 empty] | Фізико-хімічні показники газу обчислені на основі компонентного складу, 101,325 кПа | [9 empty] | Температура точки роси вологи (Р = 3.92 МПа), °С | Температура точки роси вуглеводнів, °С | Масова концентрація сірководню, г/м3 | Масова концентрація меркаптанової сірки, г/м3 | Маса механічних домішок, г/м3
[13 empty] | Густина абсолютна, кг/м3,при 20 ºС, | Температура вимірювання/згоряння при 20/25°С
| метан, С1 | етан, С2 | пропан, С3 | ізо-бутан, і-С4 | н-бутан, н-С4 | нео-пентан, нео-С5 | ізо-пентан, і-С5 | н-пентан, н-С5 | гексани та вищі, С6+ | кисень, О2 | азот, N2 | діоксид вуглецю, CО2 |  | Теплота згоряння нижча |  |  | Теплота згоряння вища |  |  | Число Воббе вище
[14 empty] | ккал/м3 | МДж/м3 | кВт⋅год/м3 | ккал/м3 | МДж/м3 | кВт⋅год/м3 | ккал/м3 | МДж/м3 | кВт⋅год/м3
1 | 96.2975 | 1.9807 | 0.6131 | 0.0965 | 0.0938 | 0.0018 | 0.017 | 0.0114 | 0.0043 | 0.009 | 0.703 | 0.1719 | 0.6968 | 8158.9759 | 34.16 | 9.4889 | 9047.4827 | 37.88 | 10.5222 | 11894.5258 | 49.8 | 13.8333 | -23.6
2 | 96.4076 | 1.904 | 0.5909 | 0.0938 | 0.0915 | 0.0018 | 0.0167 | 0.0111 | 0.004 | 0.0091 | 0.7059 | 0.1636 | 0.6959 | 8149.4221 | 34.12 | 9.4778 | 9037.9289 | 37.84 | 10.5111 | 11892.1374 | 49.79 | 13.8306 | -23.9
3 | 96.502 | 1.8505 | 0.5792 | 0.091 | 0.0887 | 0.0015 | 0.0161 | 0.0109 | 0.004 | 0.0088 | 0.6863 | 0.161 | 0.6952 | 8144.6452 | 34.1 | 9.4722 | 9033.1519 | 37.82 | 10.5056 | 11892.1374 | 49.79 | 13.8306 | -23.9
4 | [13 empty] | 8144.6452 | 34.1 | 9.4722 | 9033.1519 | 37.82 | 10.5056 | 11892.1374 | 49.79 | 13.8306
5 | 96.4167 | 1.8943 | 0.599 | 0.0942 | 0.0922 | 0.0016 | 0.0164 | 0.0112 | 0.004 | 0.009 | 0.6945 | 0.1669 | 0.6959 | 8151.8106 | 34.13 | 9.4806 | 9040.3173 | 37.85 | 10.5139 | 11892.1374 | 49.79 | 13.8306 | -22.4
6 | 96.445 | 1.8874 | 0.5858 | 0.0923 | 0.0897 | 0.0017 | 0.0162 | 0.0113 | 0.0042 | 0.0091 | 0.6948 | 0.1625 | 0.6956 | 8149.4221 | 34.12 | 9.4778 | 9037.9289 | 37.84 | 10.5111 | 11892.1374 | 49.79 | 13.8306 | -22.2
7 | 96.464 | 1.8764 | 0.5864 | 0.093 | 0.0912 | 0.0014 | 0.0163 | 0.011 | 0.0032 | 0.0091 | 0.6828 | 0.1652 | 0.6955 | 8149.4221 | 34.12 | 9.4778 | 9037.9289 | 37.84 | 10.5111 | 11892.1374 | 49.79 | 13.8306 | -22.6
8 | [13 empty] | 8149.4221 | 34.12 | 9.4778 | 9037.9289 | 37.84 | 10.5111 | 11892.1374 | 49.79 | 13.8306
9 | [13 empty] | 8149.4221 | 34.12 | 9.4778 | 9037.9289 | 37.84 | 10.5111 | 11892.1374 | 49.79 | 13.8306
10 | [13 empty] | 8149.4221 | 34.12 | 9.4778 | 9037.9289 | 37.84 | 10.5111 | 11892.1374 | 49.79 | 13.8306
11 | [13 empty] | 8149.4221 | 34.12 | 9.4778 | 9037.9289 | 37.84 | 10.5111 | 11892.1374 | 49.79 | 13.8306
12 | 96.2935 | 1.9864 | 0.6196 | 0.0971 | 0.0946 | 0.0021 | 0.0173 | 0.0116 | 0.0035 | 0.0089 | 0.6883 | 0.1771 | 0.6969 | 8161.3644 | 34.17 | 9.4917 | 9049.8712 | 37.89 | 10.525 | 11896.9143 | 49.81 | 13.8361 | -23.8
13 | 96.368 | 1.946 | 0.6073 | 0.0957 | 0.0928 | 0.001 | 0.0163 | 0.0109 | 0.0034 | 0.0083 | 0.674 | 0.1763 | 0.6963 | 8156.5875 | 34.15 | 9.4861 | 9045.0942 | 37.87 | 10.5194 | 11896.9143 | 49.81 | 13.8361 | -20.6
14 | 96.3843 | 1.9315 | 0.6075 | 0.0961 | 0.0936 | 0.0015 | 0.0165 | 0.0111 | 0.0034 | 0.0087 | 0.6706 | 0.1752 | 0.6962 | 8156.5875 | 34.15 | 9.4861 | 9045.0942 | 37.87 | 10.5194 | 11896.9143 | 49.81 | 13.8361 | -26
15 | 96.3404 | 1.95 | 0.6118 | 0.0964 | 0.0941 | 0.0018 | 0.0172 | 0.0116 | 0.0039 | 0.0092 | 0.6867 | 0.1769 | 0.6965 | 8156.5875 | 34.15 | 9.4861 | 9047.4827 | 37.88 | 10.5222 | 11894.5258 | 49.8 | 13.8333 | -21.6
16 | 96.4059 | 1.9124 | 0.5984 | 0.0938 | 0.0914 | 0.0024 | 0.0167 | 0.0112 | 0.0035 | 0.009 | 0.6828 | 0.1724 | 0.696 | 8151.8106 | 34.13 | 9.4806 | 9040.3173 | 37.85 | 10.5139 | 11894.5258 | 49.8 | 13.8333 | -21
17 | [13 empty] | 8151.8106 | 34.13 | 9.4806 | 9040.3173 | 37.85 | 10.5139 | 11894.5258 | 49.8 | 13.8333
18 | [13 empty] | 8151.8106 | 34.13 | 9.4806 | 9040.3173 | 37.85 | 10.5139 | 11894.5258 | 49.8 | 13.8333
19 | 96.3516 | 1.9438 | 0.6098 | 0.0958 | 0.0934 | 0.0014 | 0.0166 | 0.0112 | 0.0032 | 0.0091 | 0.6916 | 0.1725 | 0.6964 | 8156.5875 | 34.15 | 9.4861 | 9045.0942 | 37.87 | 10.5194 | 11894.5258 | 49.8 | 13.8333 | -21.3
20 | 96.7295 | 1.6802 | 0.5376 | 0.0882 | 0.0862 | 0.0028 | 0.0165 | 0.0112 | 0.004 | 0.0086 | 0.7122 | 0.123 | 0.6933 | 8130.3144 | 34.04 | 9.4556 | 9018.8212 | 37.76 | 10.4889 | 11884.972 | 49.76 | 13.8222 | -23.3
21 | 96.2766 | 1.9942 | 0.6247 | 0.0983 | 0.095 | 0.0014 | 0.0168 | 0.0113 | 0.0035 | 0.0091 | 0.6881 | 0.181 | 0.697 | 8161.3644 | 34.17 | 9.4917 | 9049.8712 | 37.89 | 10.525 | 11896.9143 | 49.81 | 13.8361 | -23
22 | 96.2514 | 2.0041 | 0.6295 | 0.0991 | 0.0966 | 0.002 | 0.0177 | 0.012 | 0.0039 | 0.0091 | 0.6964 | 0.1782 | 0.6973 | 8163.7529 | 34.18 | 9.4944 | 9052.2596 | 37.9 | 10.5278 | 11896.9143 | 49.81 | 13.8361 | -23.2
23 | 96.3883 | 1.9245 | 0.6053 | 0.0943 | 0.0921 | 0.0021 | 0.0165 | 0.011 | 0.0033 | 0.0093 | 0.6844 | 0.1689 | 0.6961 | 8154.199 | 34.14 | 9.4833 | 9042.7058 | 37.86 | 10.5167 | 11894.5258 | 49.8 | 13.8333 | -23.1
24 | [13 empty] | 8154.199 | 34.14 | 9.4833 | 9042.7058 | 37.86 | 10.5167 | 11894.5258 | 49.8 | 13.8333
25 | [13 empty] | 8154.199 | 34.14 | 9.4833 | 9042.7058 | 37.86 | 10.5167 | 11894.5258 | 49.8 | 13.8333
26 | 96.2634 | 1.9982 | 0.6269 | 0.0992 | 0.0967 | 0.0019 | 0.0176 | 0.0119 | 0.0031 | 0.0089 | 0.693 | 0.1793 | 0.6972 | 8161.3644 | 34.17 | 9.4917 | 9052.2596 | 37.9 | 10.5278 | 11896.9143 | 49.81 | 13.8361 | -23.3 |  | 0,0000 | 0,0000 | 0,,0000
27 | 96.3662 | 1.9432 | 0.6041 | 0.0937 | 0.0908 | 0.002 | 0.0164 | 0.0111 | 0.0029 | 0.0089 | 0.6901 | 0.1707 | 0.6962 | 8154.199 | 34.14 | 9.4833 | 9042.7058 | 37.86 | 10.5167 | 11894.5258 | 49.8 | 13.8333 | -23.2
28 | [13 empty] | 8154.199 | 34.14 | 9.4833 | 9042.7058 | 37.86 | 10.5167 | 11894.5258 | 49.8 | 13.8333
29 | 96.3657 | 1.9512 | 0.6032 | 0.0917 | 0.0877 | 0.0017 | 0.0159 | 0.0109 | 0.0028 | 0.007 | 0.6915 | 0.1706 | 0.6961 | 8154.199 | 34.14 | 9.4833 | 9042.7058 | 37.86 | 10.5167 | 11894.5258 | 49.8 | 13.8333 | -22.1
30 | 96.3618 | 1.955 | 0.6052 | 0.0921 | 0.0884 | 0.0014 | 0.0156 | 0.0106 | 0.0027 | 0.007 | 0.6936 | 0.1666 | 0.6961 | 8154.199 | 34.14 | 9.4833 | 9042.7058 | 37.86 | 10.5167 | 11894.5258 | 49.8 | 13.8333 | -20.8
31 | [13 empty] | 8154.199 | 34.14 | 9.4833 | 9042.7058 | 37.86 | 10.5167 | 11894.5258 | 49.8 | 13.8333
Рівень одоризації відповідає вимогам чинних нормативних документів | [13 empty] | 8152.6465 | 34.1335 | 9.4815 | 9041.2966 | 37.8541 | 10.515
Середньозважене значення теплоти згоряння:
| Начальник Олександрівського ЛВУМГ | [8 empty] | Сурін М.А. | [10 empty] | 2018-04-02
|  | Підрозділу підприємства, якому підпорядкована лабораторія | [8 empty] | прізвище | [5 empty] | підпис |  |  |  | дата
| Начальник ВХАЛ | [8 empty] | Волкова С.Т. | [10 empty] | 2018-04-02
|  | Лабораторія, де здійснювалось вимірювання газу | [8 empty] | прізвище | [5 empty] | підпис |  |  |  | дата

## додаток
Додаток до Паспорту фізико-хімічних показників природного газу. Маршрут №850
Область | ГРС, прямий споживач | Cередньозважене значення вищої теплоти згоряння
|  | ккал/м³ | МДж/м³ | кВт*год./м³
Маршрут №850 |  | 9041.2966 | 37.8541 | 10.515
Кіровоградська | Іванівка КАБ | 9041.2966 | 37.8541 | 10.515
Кіровоградська | АГНКС ТОВ ТЗП "ОIК" м.Кропивницький | 9041.9415 | 37.8568 | 10.5158
Кіровоградська | АГНКС ТОВ"Антарктида-17" КАЧБ | 9041.9654 | 37.8569 | 10.5158
Кіровоградська | Бобринець КАБ | 9041.2966 | 37.8541 | 10.515
Кіровоградська | Вітязівка КАБ | 9041.3205 | 37.8542 | 10.5151
Кіровоградська | Калинівка КАБ | 9041.3205 | 37.8542 | 10.5151
Кіровоградська | Компаніївка КАБ | 9041.2727 | 37.854 | 10.515
Кіровоградська | Кропивницький ГРС-2 КАБ, місто | 0 | 0 | 0
Кіровоградська | Марівка (КС Кіровоградська) | 9041.2966 | 37.8541 | 10.515
Кіровоградська | Мошорине КАБ | 9041.3205 | 37.8542 | 10.5151
Кіровоградська | Новгородка КАБ | 9041.2966 | 37.8541 | 10.515
Кіровоградська | Новоградівка КАБ | 9041.3444 | 37.8543 | 10.5151
Кіровоградська | Софіївка КАБ | 9041.2966 | 37.8541 | 10.515
Кіровоградська | Червоний Яр КАБ | 9041.2966 | 37.8541 | 10.515
Миколаївська | Арбузинка КАБ | 9041.3205 | 37.8542 | 10.5151
Миколаївська | Братське КАБ | 9041.2966 | 37.8541 | 10.515
Миколаївська | Вознесенськ КАБ | 9041.3205 | 37.8542 | 10.5151
Миколаївська | Врадієвка КАБ | 9041.2488 | 37.8539 | 10.515
Миколаївська | Доманівка КАБ | 9041.2727 | 37.854 | 10.515
Миколаївська | Кримка КАБ | 9041.2488 | 37.8539 | 10.515
Миколаївська | Миролюбівка КАБ | 9041.2488 | 37.8539 | 10.515
Миколаївська | Острогорське КАБ | 9041.2727 | 37.854 | 10.515
Миколаївська | Первомайськ, лінія на місто | 9041.2966 | 37.8541 | 10.515
Миколаївська | Прибужжя КАБ | 9041.2727 | 37.854 | 10.515
Одеська | Любашовка КАБ | 9041.2966 | 37.8541 | 10.515
Одеська | Троїцьке КАБ | 9041.2966 | 37.8541 | 10.515
Начальник Олександрівського ЛВУМГ |  | Сурін М.А. |  |  | 2018-04-02
Підрозділу підприємства, якому підпорядкована лабораторія |  | прізвище |  | підпис |  | дата
Начальник ВХАЛ |  | Волкова С.Т. |  |  | 2018-04-02
Лабораторія, де здійснювалось вимірювання газу |  | прізвище |  | підпис |  | дата