## паспорт
ПАТ "УКРТРАНСГАЗ" | [5 empty] | ПАСПОРТ ФІЗИКО-ХІМІЧНИХ ПОКАЗНИКІВ ПРИРОДНОГО ГАЗУ №104 | [18 empty] | Маршрут №104
УМГ "КИЇВТРАНСГАЗ" | [5 empty] | переданого Диканським ЛВУМГ та прийнятого ПАТ "Полтавагаз"
Диканський п/м Диканське ЛВУМГ
Вимірювальна хіміко-аналітична лабораторія
по газопроводу "Шебелинка-Полтава-Київ" (ШПК)
Свідоцтво № 186-13 чинне до 05.12.2018 р. | [20 empty] | за період з 01.03.2018р. по 31.03.2018р.
Число місяця | Компонентний склад, % мол. | [11 empty] | Фізико-хімічні показники газу обчислені на основі компонентного складу, 101,325 кПа | [9 empty] | Температура точки роси вологи (Р = 3.92 МПа), °С | Температура точки роси вуглеводнів, °С | Масова концентрація сірководню, г/м3 | Масова концентрація меркаптанової сірки, г/м3 | Маса механічних домішок, г/м3
[13 empty] | Густина абсолютна, кг/м3,при 20 ºС, | Температура вимірювання/згоряння при 20/25°С
| метан, С1 | етан, С2 | пропан, С3 | ізо-бутан, і-С4 | н-бутан, н-С4 | нео-пентан, нео-С5 | ізо-пентан, і-С5 | н-пентан, н-С5 | гексани та вищі, С6+ | кисень, О2 | азот, N2 | діоксид вуглецю, CО2 |  | Теплота згоряння нижча |  |  | Теплота згоряння вища |  |  | Число Воббе вище
[14 empty] | ккал/м3 | МДж/м3 | кВт⋅год/м3 | ккал/м3 | МДж/м3 | кВт⋅год/м3 | ккал/м3 | МДж/м3 | кВт⋅год/м3
1 | 92.1963 | 3.8827 | 0.942 | 0.1206 | 0.1748 | 0.0038 | 0.0466 | 0.0368 | 0.0556 | 0.0057 | 1.7358 | 0.7993 | 0.7289 | 8235.0245 | 34.4784 | 9.5773 | 9124.7493 | 38.2035 | 10.6121 | 11729.34 | 49.1084 | 13.6412 | -11.2 | -11
2 | 92.087 | 3.9599 | 0.9912 | 0.121 | 0.1685 | 0.0036 | 0.0457 | 0.0361 | 0.0615 | 0.0022 | 1.6931 | 0.8302 | 0.7301 | 8247.4922 | 34.5306 | 9.5918 | 9138.1486 | 38.2596 | 10.6277 | 11737.0308 | 49.1406 | 13.6502
3 | [13 empty] | 8247.4922 | 34.5306 | 9.5918 | 9138.1486 | 38.2596 | 10.6277 | 11737.0308 | 49.1406 | 13.6502
4 | [13 empty] | 8247.4922 | 34.5306 | 9.5918 | 9138.1486 | 38.2596 | 10.6277 | 11737.0308 | 49.1406 | 13.6502
5 | 92.0067 | 4.0012 | 1.0051 | 0.1261 | 0.1805 | 0.0034 | 0.0475 | 0.0371 | 0.0602 | 0.0034 | 1.6696 | 0.8592 | 0.7311 | 8254.6815 | 34.5607 | 9.6002 | 9145.8155 | 38.2917 | 10.6366 | 11739.1804 | 49.1496 | 13.6527
6 | 91.9795 | 3.9838 | 0.999 | 0.1275 | 0.1846 | 0.0035 | 0.0484 | 0.0381 | 0.0599 | 0.0044 | 1.7076 | 0.8636 | 0.7313 | 8250.8122 | 34.5445 | 9.5957 | 9141.5641 | 38.2739 | 10.6316 | 11732.0151 | 49.1196 | 13.6443
7 | [13 empty] | 8250.8122 | 34.5445 | 9.5957 | 9141.5641 | 38.2739 | 10.6316 | 11732.0151 | 49.1196 | 13.6443
8 | [13 empty] | 8250.8122 | 34.5445 | 9.5957 | 9141.5641 | 38.2739 | 10.6316 | 11732.0151 | 49.1196 | 13.6443
9 | [13 empty] | 8250.8122 | 34.5445 | 9.5957 | 9141.5641 | 38.2739 | 10.6316 | 11732.0151 | 49.1196 | 13.6443
10 | [13 empty] | 8250.8122 | 34.5445 | 9.5957 | 9141.5641 | 38.2739 | 10.6316 | 11732.0151 | 49.1196 | 13.6443
11 | [13 empty] | 8250.8122 | 34.5445 | 9.5957 | 9141.5641 | 38.2739 | 10.6316 | 11732.0151 | 49.1196 | 13.6443
12 | 91.0665 | 4.4475 | 1.0935 | 0.1357 | 0.2069 | 0.0051 | 0.0555 | 0.044 | 0.0698 | 0.0033 | 1.8601 | 1.012 | 0.7388 | 8279.9514 | 34.6665 | 9.6296 | 9171.8259 | 38.4006 | 10.6668 | 11711.0683 | 49.0319 | 13.62
13 | [13 empty] | 8279.9514 | 34.6665 | 9.6296 | 9171.8259 | 38.4006 | 10.6668 | 11711.0683 | 49.0319 | 13.62
14 | 91.8289 | 4.0299 | 0.9974 | 0.1243 | 0.1831 | 0.0043 | 0.0486 | 0.0382 | 0.0605 | 0.0044 | 1.772 | 0.9084 | 0.7323 | 8244.9605 | 34.52 | 9.5889 | 9133.4672 | 38.24 | 10.6222 | 11715.3914 | 49.05 | 13.625
15 | 91.9185 | 4.0024 | 0.9931 | 0.1247 | 0.1854 | 0.0045 | 0.049 | 0.0384 | 0.0614 | 0.0041 | 1.7244 | 0.8943 | 0.7318 | 8247.9938 | 34.5327 | 9.5924 | 9138.3874 | 38.2606 | 10.6279 | 11723.7032 | 49.0848 | 13.6347 |  |  | менше 0,006 | менше 0,02 | відс.
16 | 91.3989 | 4.2338 | 1.0369 | 0.1294 | 0.1974 | 0.0048 | 0.0521 | 0.041 | 0.0631 | 0.0036 | 1.8666 | 0.9724 | 0.7358 | 8255.4936 | 34.5641 | 9.6011 | 9145.72 | 38.2913 | 10.6365 | 11701.3711 | 48.9913 | 13.6087 | -8.3 | -9.2
17 | [13 empty] | 8255.4936 | 34.5641 | 9.6011 | 9145.72 | 38.2913 | 10.6365 | 11701.3711 | 48.9913 | 13.6087
18 | [13 empty] | 8255.4936 | 34.5641 | 9.6011 | 9145.72 | 38.2913 | 10.6365 | 11701.3711 | 48.9913 | 13.6087
19 | 91.8092 | 4.0754 | 1.0234 | 0.1273 | 0.1844 | 0.0044 | 0.0489 | 0.0387 | 0.0645 | 0.0041 | 1.7285 | 0.8912 | 0.7327 | 8257.5476 | 34.5727 | 9.6035 | 9148.6339 | 38.3035 | 10.6399 | 11729.6983 | 49.1099 | 13.6416
20 | 91.8779 | 4.0429 | 0.9965 | 0.1263 | 0.1851 | 0.0045 | 0.0485 | 0.0382 | 0.0603 | 0.0035 | 1.7356 | 0.8807 | 0.732 | 8250.9555 | 34.5451 | 9.5959 | 9141.5641 | 38.2739 | 10.6316 | 11726.5933 | 49.0969 | 13.638
21 | 91.9159 | 4.0611 | 1.0093 | 0.1265 | 0.186 | 0.0044 | 0.0494 | 0.0387 | 0.0606 | 0.0044 | 1.642 | 0.9017 | 0.7321 | 8260.0316 | 34.5831 | 9.6064 | 9151.5001 | 38.3155 | 10.6432 | 11738.5356 | 49.1469 | 13.6519
22 | 91.8543 | 4.0549 | 1.0077 | 0.125 | 0.1826 | 0.0044 | 0.0486 | 0.038 | 0.0612 | 0.0036 | 1.722 | 0.8977 | 0.7322 | 8252.3408 | 34.5509 | 9.5975 | 9143.0211 | 38.28 | 10.6333 | 11726.1872 | 49.0952 | 13.6376
23 | 91.9156 | 4.022 | 0.984 | 0.1234 | 0.1821 | 0.0045 | 0.049 | 0.0385 | 0.0621 | 0.0032 | 1.7218 | 0.8938 | 0.7317 | 8247.8505 | 34.5321 | 9.5923 | 9138.2441 | 38.26 | 10.6278 | 11724.0854 | 49.0864 | 13.6351 | -10.3 | -10.8
24 | [13 empty] | 8247.8505 | 34.5321 | 9.5923 | 9138.2441 | 38.26 | 10.6278 | 11724.0854 | 49.0864 | 13.6351
25 | [13 empty] | 8247.8505 | 34.5321 | 9.5923 | 9138.2441 | 38.26 | 10.6278 | 11724.0854 | 49.0864 | 13.6351
26 | [13 empty] | 8247.8505 | 34.5321 | 9.5923 | 9138.2441 | 38.26 | 10.6278 | 11724.0854 | 49.0864 | 13.6351
27 | 91.9581 | 4.0058 | 0.9964 | 0.1245 | 0.1855 | 0.0038 | 0.0481 | 0.0389 | 0.0567 | 0.0081 | 1.6833 | 0.8908 | 0.7315 | 8250.1673 | 34.5418 | 9.5949 | 9140.8237 | 38.2708 | 10.6308 | 11729.4355 | 49.1088 | 13.6413
28 | 91.9252 | 4.0186 | 0.9783 | 0.1232 | 0.1829 | 0.0039 | 0.0481 | 0.0389 | 0.0556 | 0.0087 | 1.7242 | 0.8922 | 0.7315 | 8244.2678 | 34.5171 | 9.5881 | 9134.3748 | 38.2438 | 10.6233 | 11721.2192 | 49.0744 | 13.6318
29 | 91.8759 | 4.0382 | 0.9862 | 0.1237 | 0.1845 | 0.0041 | 0.0485 | 0.0391 | 0.0567 | 0.0075 | 1.7463 | 0.8893 | 0.7318 | 8245.9397 | 34.5241 | 9.59 | 9136.1184 | 38.2511 | 10.6253 | 11720.5505 | 49.0716 | 13.631
30 | 91.7227 | 4.086 | 0.9892 | 0.1273 | 0.187 | 0.0038 | 0.05 | 0.0386 | 0.0559 | 0.0074 | 1.8275 | 0.9046 | 0.7328 | 8242.6437 | 34.5103 | 9.5862 | 9132.2969 | 38.2351 | 10.6209 | 11707.6767 | 49.0177 | 13.616 | -9.6 | -10.4
31 | [13 empty] | 8242.6437 | 34.5103 | 9.5862 | 9132.2969 | 38.2351 | 10.6209 | 11707.6767 | 49.0177 | 13.616
Рівень одоризації відповідає вимогам чинних нормативних документів | [13 empty] | 8251.3615 | 34.5468 | 9.5963 | 9141.9224 | 38.2754 | 10.6321
Середньозважене значення теплоти згоряння:
| Головний інженер | [8 empty] | Кішінець О.Д. | [10 empty] | 2018-04-02
|  | Підрозділу підприємства, якому підпорядкована лабораторія | [8 empty] | прізвище | [5 empty] | підпис |  |  |  | дата
| Завідувач ВХАЛ | [8 empty] | Горшковоз О.В. | [10 empty] | 2018-04-02
|  | Лабораторія, де здійснювалось вимірювання газу | [8 empty] | прізвище | [5 empty] | підпис |  |  |  | дата
| Начальник ЛВДС | [8 empty] | Розраєнко М.В. | [10 empty] | 2018-04-02
|  | Підрозділу, відповідального за облік газу за маршрутом | [8 empty] | прізвище | [5 empty] | підпис |  |  |  | дата

## додаток
Додаток до Паспорту фізико-хімічних показників природного газу. Маршрут №104
Область | ГРС, прямий споживач | Cередньозважене значення вищої теплоти згоряння
|  | ккал/м³ | МДж/м³ | кВт*год./м³
Маршрут №104 |  | 9141.9224 | 38.2754 | 10.6321
Полтавська | ГРС Диканька | 9141.9224 | 38.2754 | 10.6321
Головний інженер |  | Кішінець О.Д. |  |  | 2018-04-02
Підрозділу підприємства, якому підпорядкована лабораторія |  | прізвище |  | підпис | дата
Завідувач ВХАЛ |  | Горшковоз О.В. |  |  | 2018-04-02
Лабораторія, де здійснювалось вимірювання газу |  | прізвище |  | підпис | дата
Начальник ЛВДС |  | Розраєнко М.В. |  |  | 2018-04-02
Підрозділу, відповідального за облік газу за маршрутом |  | прізвище |  | підпис | дата