## паспорт
ПАТ "УКРТРАНСГАЗ" | [5 empty] | ПАСПОРТ ФІЗИКО-ХІМІЧНИХ ПОКАЗНИКІВ ПРИРОДНОГО ГАЗУ №51 | [18 empty] | Маршрут №51
УМГ "КИЇВТРАНСГАЗ" | [5 empty] | переданого Лубенським ЛВУМГ та прийнятого ПАТ "ЛУБНИГАЗ", ПАТ "ПОЛТАВАГАЗ", ПАТ "ЧЕРГНІГІВГАЗ", ДП "УКРАВТОГАЗ", ФОП Костюк Р.В.
Лубенський п/м Лубенське ЛВУМГ
Вимірювальна хіміко-аналітична лабораторія
по газопроводу "Шебелинка-Полтава-Київ" (ШПК)
Свідоцтво № 199-15 чинне до 31.12.2018 р. | [20 empty] | за період з 01.03.2018р. по 31.03.2018р.
Число місяця | Компонентний склад, % мол. | [11 empty] | Фізико-хімічні показники газу обчислені на основі компонентного складу, 101,325 кПа | [9 empty] | Температура точки роси вологи (Р = 3.92 МПа), °С | Температура точки роси вуглеводнів, °С | Масова концентрація сірководню, г/м3 | Масова концентрація меркаптанової сірки, г/м3 | Маса механічних домішок, г/м3
[13 empty] | Густина абсолютна, кг/м3,при 20 ºС, | Температура вимірювання/згоряння при 20/25°С
| метан, С1 | етан, С2 | пропан, С3 | ізо-бутан, і-С4 | н-бутан, н-С4 | нео-пентан, нео-С5 | ізо-пентан, і-С5 | н-пентан, н-С5 | гексани та вищі, С6+ | кисень, О2 | азот, N2 | діоксид вуглецю, CО2 |  | Теплота згоряння нижча |  |  | Теплота згоряння вища |  |  | Число Воббе вище
[14 empty] | ккал/м3 | МДж/м3 | кВт⋅год/м3 | ккал/м3 | МДж/м3 | кВт⋅год/м3 | ккал/м3 | МДж/м3 | кВт⋅год/м3
1 | [13 empty] | 8170.9182 | 34.21 | 9.5028 | 9052.2596 | 37.9 | 10.5278 | 11457.4378 | 47.97 | 13.325
2 | [13 empty] | 8170.9182 | 34.21 | 9.5028 | 9052.2596 | 37.9 | 10.5278 | 11457.4378 | 47.97 | 13.325
3 | [13 empty] | 8170.9182 | 34.21 | 9.5028 | 9052.2596 | 37.9 | 10.5278 | 11457.4378 | 47.97 | 13.325
4 | [13 empty] | 8170.9182 | 34.21 | 9.5028 | 9052.2596 | 37.9 | 10.5278 | 11457.4378 | 47.97 | 13.325
5 | 90.0887 | 4.677 | 0.959 | 0.106 | 0.155 | 0.0033 | 0.041 | 0.031 | 0.054 | 0.003 | 1.301 | 2.581 | 0.7515 | 8170.9182 | 34.21 | 9.5028 | 9052.2596 | 37.9 | 10.5278 | 11459.8263 | 47.98 | 13.3278 | -16.5 | -17.3
6 | [13 empty] | 8170.9182 | 34.21 | 9.5028 | 9052.2596 | 37.9 | 10.5278 | 11459.8263 | 47.98 | 13.3278
7 | [13 empty] | 8170.9182 | 34.21 | 9.5028 | 9052.2596 | 37.9 | 10.5278 | 11459.8263 | 47.98 | 13.3278
8 | [13 empty] | 8170.9182 | 34.21 | 9.5028 | 9052.2596 | 37.9 | 10.5278 | 11459.8263 | 47.98 | 13.3278
9 | [13 empty] | 8170.9182 | 34.21 | 9.5028 | 9052.2596 | 37.9 | 10.5278 | 11459.8263 | 47.98 | 13.3278
10 | [13 empty] | 8170.9182 | 34.21 | 9.5028 | 9052.2596 | 37.9 | 10.5278 | 11459.8263 | 47.98 | 13.3278
11 | [13 empty] | 8170.9182 | 34.21 | 9.5028 | 9052.2596 | 37.9 | 10.5278 | 11459.8263 | 47.98 | 13.3278
12 | 89.4165 | 4.972 | 0.935 | 0.104 | 0.158 | 0.0035 | 0.042 | 0.032 | 0.054 | 0.004 | 1.276 | 3.003 | 0.7578 | 8154.199 | 34.14 | 9.4833 | 9033.1519 | 37.82 | 10.5056 | 11388.1725 | 47.68 | 13.2444 | -12.9 | -14.4
13 | [13 empty] | 8154.199 | 34.14 | 9.4833 | 9033.1519 | 37.82 | 10.5056 | 11388.1725 | 47.68 | 13.2444 |  |  | 0,0027 | ˂ 0,0002
14 | [13 empty] | 8154.199 | 34.14 | 9.4833 | 9033.1519 | 37.82 | 10.5056 | 11388.1725 | 47.68 | 13.2444
15 | [13 empty] | 8154.199 | 34.14 | 9.4833 | 9033.1519 | 37.82 | 10.5056 | 11388.1725 | 47.68 | 13.2444
16 | [13 empty] | 8154.199 | 34.14 | 9.4833 | 9033.1519 | 37.82 | 10.5056 | 11388.1725 | 47.68 | 13.2444
17 | [13 empty] | 8154.199 | 34.14 | 9.4833 | 9033.1519 | 37.82 | 10.5056 | 11388.1725 | 47.68 | 13.2444
18 | [13 empty] | 8154.199 | 34.14 | 9.4833 | 9033.1519 | 37.82 | 10.5056 | 11388.1725 | 47.68 | 13.2444
19 | 90.7817 | 4.348 | 0.901 | 0.105 | 0.145 | 0.0033 | 0.037 | 0.029 | 0.052 | 0.003 | 1.225 | 2.37 | 0.7456 | 8161.3644 | 34.17 | 9.4917 | 9042.7058 | 37.86 | 10.5167 | 11493.2647 | 48.12 | 13.3667 | -15.6 | -16.5
20 | [13 empty] | 8161.3644 | 34.17 | 9.4917 | 9042.7058 | 37.86 | 10.5167 | 11493.2647 | 48.12 | 13.3667
21 | [13 empty] | 8161.3644 | 34.17 | 9.4917 | 9042.7058 | 37.86 | 10.5167 | 11493.2647 | 48.12 | 13.3667
22 | [13 empty] | 8161.3644 | 34.17 | 9.4917 | 9042.7058 | 37.86 | 10.5167 | 11493.2647 | 48.12 | 13.3667
23 | [13 empty] | 8161.3644 | 34.17 | 9.4917 | 9042.7058 | 37.86 | 10.5167 | 11493.2647 | 48.12 | 13.3667
24 | [13 empty] | 8161.3644 | 34.17 | 9.4917 | 9042.7058 | 37.86 | 10.5167 | 11493.2647 | 48.12 | 13.3667
25 | [13 empty] | 8161.3644 | 34.17 | 9.4917 | 9042.7058 | 37.86 | 10.5167 | 11493.2647 | 48.12 | 13.3667
26 | 90.0469 | 4.72 | 0.892 | 0.101 | 0.147 | 0.0032 | 0.039 | 0.03 | 0.05 | 0.0029 | 1.243 | 2.725 | 0.7519 | 8154.199 | 34.14 | 9.4833 | 9033.1519 | 37.82 | 10.5056 | 11431.1648 | 47.86 | 13.2944 | -13.8 | -16.3
27 | [13 empty] | 8154.199 | 34.14 | 9.4833 | 9033.1519 | 37.82 | 10.5056 | 11431.1648 | 47.86 | 13.2944
28 | [13 empty] | 8154.199 | 34.14 | 9.4833 | 9033.1519 | 37.82 | 10.5056 | 11431.1648 | 47.86 | 13.2944
29 | [13 empty] | 8154.199 | 34.14 | 9.4833 | 9033.1519 | 37.82 | 10.5056 | 11431.1648 | 47.86 | 13.2944
30 | [13 empty] | 8154.199 | 34.14 | 9.4833 | 9033.1519 | 37.82 | 10.5056 | 11431.1648 | 47.86 | 13.2944
31 | [13 empty] | 8154.199 | 34.14 | 9.4833 | 9033.1519 | 37.82 | 10.5056 | 11431.1648 | 47.86 | 13.2944
Рівень одоризації відповідає вимогам чинних нормативних документів | [13 empty] | 8162.3676 | 34.1742 | 9.4928 | 9042.8013 | 37.8604 | 10.5168
Середньозважене значення теплоти згоряння:
| Головний інженер Лубенського ЛВУМГ | [8 empty] | Сирота В.П. | [10 empty] | 2018-04-02
|  | Підрозділу підприємства, якому підпорядкована лабораторія | [8 empty] | прізвище | [5 empty] | підпис |  |  |  | дата
| Завідувач ВХАЛ | [8 empty] | Алєксєєнко Н.А. | [10 empty] | 2018-04-02
|  | Лабораторія, де здійснювалось вимірювання газу | [8 empty] | прізвище | [5 empty] | підпис |  |  |  | дата
| Начальник служби ГВ і М | [8 empty] | Шило О.Є. | [10 empty] | 2018-04-02
|  | Підрозділу, відповідального за облік газу за маршрутом | [8 empty] | прізвище | [5 empty] | підпис |  |  |  | дата

## додаток
Додаток до Паспорту фізико-хімічних показників природного газу. Маршрут №51
Область | ГРС, прямий споживач | Cередньозважене значення вищої теплоти згоряння
|  | ккал/м³ | МДж/м³ | кВт*год./м³
Маршрут №51 |  | 9042.8013 | 37.8604 | 10.5168
Полтавська | АГНКС Лубни | 9041.3205 | 37.8542 | 10.5151
Полтавська | АГНКС Лубни-2 | 9041.4638 | 37.8548 | 10.5152
Полтавська | Вишневе | 9042.7297 | 37.8601 | 10.5167
Полтавська | Гребінка | 9042.8013 | 37.8604 | 10.5168
Полтавська | Лубни | 9042.9685 | 37.8611 | 10.517
Полтавська | Мгар | 9042.5386 | 37.8593 | 10.5165
Полтавська | Новаки | 9042.873 | 37.8607 | 10.5169
Полтавська | Пирятин | 9042.6819 | 37.8599 | 10.5166
Полтавська | Чорнухи | 9042.9207 | 37.8609 | 10.5169
Чернігівська | Богдани | 9042.8252 | 37.8605 | 10.5168
Головний інженер Лубенського ЛВУМГ |  | Сирота В.П. |  |  | 2018-04-02
Підрозділу підприємства, якому підпорядкована лабораторія |  | прізвище |  | підпис | дата
Завідувач ВХАЛ |  | Алєксєєнко Н.А. |  |  | 2018-04-02
Лабораторія, де здійснювалось вимірювання газу |  | прізвище |  | підпис | дата
Начальник служби ГВ і М |  | Шило О.Є. |  |  | 2018-04-02
Підрозділу, відповідального за облік газу за маршрутом |  | прізвище |  | підпис | дата