## паспорт
ПАТ "УКРТРАНСГАЗ" | [5 empty] | ПАСПОРТ ФІЗИКО-ХІМІЧНИХ ПОКАЗНИКІВ ПРИРОДНОГО ГАЗУ №54 | [18 empty] | Маршрут №54
УМГ "КИЇВТРАНСГАЗ" | [5 empty] | переданого Лубенським ЛВУМГ та прийнятого ПАТ "Лубнигаз", ПАТ "Полтавагаз", ПАТ "Кременчукгаз"
Лубенський п/м Лубенське ЛВУМГ
Вимірювальна хіміко-аналітична лабораторія
по газопроводу "Шебелинка-Полтава-Київ", "Єлець-Диканька-Київ"
Свідоцтво № 199-15 чинне до 31.12.2018 р. | [20 empty] | за період з 01.03.2018р. по 31.03.2018р.
Число місяця | Компонентний склад, % мол. | [11 empty] | Фізико-хімічні показники газу обчислені на основі компонентного складу, 101,325 кПа | [9 empty] | Температура точки роси вологи (Р = 3.92 МПа), °С | Температура точки роси вуглеводнів, °С | Масова концентрація сірководню, г/м3 | Масова концентрація меркаптанової сірки, г/м3 | Маса механічних домішок, г/м3
[13 empty] | Густина абсолютна, кг/м3,при 20 ºС, | Температура вимірювання/згоряння при 20/25°С
| метан, С1 | етан, С2 | пропан, С3 | ізо-бутан, і-С4 | н-бутан, н-С4 | нео-пентан, нео-С5 | ізо-пентан, і-С5 | н-пентан, н-С5 | гексани та вищі, С6+ | кисень, О2 | азот, N2 | діоксид вуглецю, CО2 |  | Теплота згоряння нижча |  |  | Теплота згоряння вища |  |  | Число Воббе вище
[14 empty] | ккал/м3 | МДж/м3 | кВт⋅год/м3 | ккал/м3 | МДж/м3 | кВт⋅год/м3 | ккал/м3 | МДж/м3 | кВт⋅год/м3
1 | [13 empty] | 8080.1568 | 33.83 | 9.3972 | 8949.5559 | 37.47 | 10.4083 | 11201.8727 | 46.9 | 13.0278
2 | [13 empty] | 8080.1568 | 33.83 | 9.3972 | 8949.5559 | 37.47 | 10.4083 | 11201.8727 | 46.9 | 13.0278
3 | [13 empty] | 8080.1568 | 33.83 | 9.3972 | 8949.5559 | 37.47 | 10.4083 | 11201.8727 | 46.9 | 13.0278
4 | [13 empty] | 8080.1568 | 33.83 | 9.3972 | 8949.5559 | 37.47 | 10.4083 | 11201.8727 | 46.9 | 13.0278
5 | 88.5488 | 5.207 | 0.866 | 0.083 | 0.117 | 0.0032 | 0.031 | 0.022 | 0.048 | 0.004 | 0.922 | 4.148 | 0.7682 | 8080.1568 | 33.83 | 9.3972 | 8949.5559 | 37.47 | 10.4083 | 11206.6496 | 46.92 | 13.0333 | -13.2 | -16
6 | [13 empty] | 8080.1568 | 33.83 | 9.3972 | 8949.5559 | 37.47 | 10.4083 | 11206.6496 | 46.92 | 13.0333
7 | [13 empty] | 8080.1568 | 33.83 | 9.3972 | 8949.5559 | 37.47 | 10.4083 | 11206.6496 | 46.92 | 13.0333
8 | [13 empty] | 8080.1568 | 33.83 | 9.3972 | 8949.5559 | 37.47 | 10.4083 | 11206.6496 | 46.92 | 13.0333
9 | [13 empty] | 8080.1568 | 33.83 | 9.3972 | 8949.5559 | 37.47 | 10.4083 | 11206.6496 | 46.92 | 13.0333
10 | [13 empty] | 8080.1568 | 33.83 | 9.3972 | 8949.5559 | 37.47 | 10.4083 | 11206.6496 | 46.92 | 13.0333
11 | [13 empty] | 8080.1568 | 33.83 | 9.3972 | 8949.5559 | 37.47 | 10.4083 | 11206.6496 | 46.92 | 13.0333
12 | 87.8491 | 5.53 | 0.774 | 0.074 | 0.103 | 0.0029 | 0.028 | 0.02 | 0.038 | 0.004 | 0.777 | 4.8 | 0.7751 | 8039.553 | 33.66 | 9.35 | 8906.5636 | 37.29 | 10.3583 | 11101.5574 | 46.48 | 12.9111 | -15 | -17.1
13 | [13 empty] | 8039.553 | 33.66 | 9.35 | 8906.5636 | 37.29 | 10.3583 | 11101.5574 | 46.48 | 12.9111 |  |  | 0,0063 | ˂ 0,0002
14 | [13 empty] | 8039.553 | 33.66 | 9.35 | 8906.5636 | 37.29 | 10.3583 | 11101.5574 | 46.48 | 12.9111
15 | [13 empty] | 8039.553 | 33.66 | 9.35 | 8906.5636 | 37.29 | 10.3583 | 11101.5574 | 46.48 | 12.9111
16 | [13 empty] | 8039.553 | 33.66 | 9.35 | 8906.5636 | 37.29 | 10.3583 | 11101.5574 | 46.48 | 12.9111
17 | [13 empty] | 8039.553 | 33.66 | 9.35 | 8906.5636 | 37.29 | 10.3583 | 11101.5574 | 46.48 | 12.9111
18 | [13 empty] | 8039.553 | 33.66 | 9.35 | 8906.5636 | 37.29 | 10.3583 | 11101.5574 | 46.48 | 12.9111
19 | 89.1053 | 4.957 | 0.797 | 0.082 | 0.115 | 0.0032 | 0.031 | 0.023 | 0.053 | 0.0025 | 0.989 | 3.842 | 0.7628 | 8075.3799 | 33.81 | 9.3917 | 8947.1674 | 37.46 | 10.4056 | 11242.4765 | 47.07 | 13.075 | -16.6 | -18
20 | [13 empty] | 8075.3799 | 33.81 | 9.3917 | 8947.1674 | 37.46 | 10.4056 | 11242.4765 | 47.07 | 13.075
21 | [13 empty] | 8075.3799 | 33.81 | 9.3917 | 8947.1674 | 37.46 | 10.4056 | 11242.4765 | 47.07 | 13.075
22 | [13 empty] | 8075.3799 | 33.81 | 9.3917 | 8947.1674 | 37.46 | 10.4056 | 11242.4765 | 47.07 | 13.075
23 | [13 empty] | 8075.3799 | 33.81 | 9.3917 | 8947.1674 | 37.46 | 10.4056 | 11242.4765 | 47.07 | 13.075
24 | [13 empty] | 8075.3799 | 33.81 | 9.3917 | 8947.1674 | 37.46 | 10.4056 | 11242.4765 | 47.07 | 13.075
25 | [13 empty] | 8075.3799 | 33.81 | 9.3917 | 8947.1674 | 37.46 | 10.4056 | 11242.4765 | 47.07 | 13.075
26 | 88.5048 | 5.28 | 0.739 | 0.073 | 0.099 | 0.0014 | 0.027 | 0.018 | 0.04 | 0.0038 | 0.828 | 4.386 | 0.7685 | 8046.7184 | 33.69 | 9.3583 | 8913.729 | 37.32 | 10.3667 | 11161.2689 | 46.73 | 12.9806 | -14 | -17.8
27 | [13 empty] | 8046.7184 | 33.69 | 9.3583 | 8913.729 | 37.32 | 10.3667 | 11161.2689 | 46.73 | 12.9806
28 | [13 empty] | 8046.7184 | 33.69 | 9.3583 | 8913.729 | 37.32 | 10.3667 | 11161.2689 | 46.73 | 12.9806
29 | [13 empty] | 8046.7184 | 33.69 | 9.3583 | 8913.729 | 37.32 | 10.3667 | 11161.2689 | 46.73 | 12.9806
30 | [13 empty] | 8046.7184 | 33.69 | 9.3583 | 8913.729 | 37.32 | 10.3667 | 11161.2689 | 46.73 | 12.9806
31 | [13 empty] | 8046.7184 | 33.69 | 9.3583 | 8913.729 | 37.32 | 10.3667 | 11161.2689 | 46.73 | 12.9806
Рівень одоризації відповідає вимогам чинних нормативних документів | [13 empty] | 8064.9184 | 33.7662 | 9.3795 | 8933.9592 | 37.4047 | 10.3902
Середньозважене значення теплоти згоряння:
| Головний інженер Лубенського ЛВУМГ | [8 empty] | Сирота В.П. | [10 empty] | 2018-04-02
|  | Підрозділу підприємства, якому підпорядкована лабораторія | [8 empty] | прізвище | [5 empty] | підпис |  |  |  | дата
| Завідувач ВХАЛ | [8 empty] | Алєксєєнко Н.А. | [10 empty] | 2018-04-02
|  | Лабораторія, де здійснювалось вимірювання газу | [8 empty] | прізвище | [5 empty] | підпис |  |  |  | дата
| Начальник служби ГВ і М | [8 empty] | Шило О.Є. | [10 empty] | 2018-04-02
|  | Підрозділу, відповідального за облік газу за маршрутом | [8 empty] | прізвище | [5 empty] | підпис |  |  |  | дата

## додаток
Додаток до Паспорту фізико-хімічних показників природного газу. Маршрут №54
Область | ГРС, прямий споживач | Cередньозважене значення вищої теплоти згоряння
|  | ккал/м³ | МДж/м³ | кВт*год./м³
Маршрут №54 |  | 8933.9592 | 37.4047 | 10.3902
Полтавська | Войниха | 8933.8876 | 37.4044 | 10.3901
Полтавська | Клепачі (Вергуни) | 8933.792 | 37.404 | 10.39
Полтавська | Новачиха | 8934.3175 | 37.4062 | 10.3906
Полтавська | Оріхівка | 8934.007 | 37.4049 | 10.3903
Полтавська | Петракіївка | 8934.0548 | 37.4051 | 10.3903
Полтавська | Ромодан | 8933.8876 | 37.4044 | 10.3901
Полтавська | Семенівка | 8933.9592 | 37.4047 | 10.3902
Полтавська | Стайки | 8934.1264 | 37.4054 | 10.3904
Полтавська | Хорол | 8933.9831 | 37.4048 | 10.3902
Головний інженер Лубенського ЛВУМГ |  | Сирота В.П. |  |  | 2018-04-02
Підрозділу підприємства, якому підпорядкована лабораторія |  | прізвище |  | підпис | дата
Завідувач ВХАЛ |  | Алєксєєнко Н.А. |  |  | 2018-04-02
Лабораторія, де здійснювалось вимірювання газу |  | прізвище |  | підпис | дата
Начальник служби ГВ і М |  | Шило О.Є. |  |  | 2018-04-02
Підрозділу, відповідального за облік газу за маршрутом |  | прізвище |  | підпис | дата