## паспорт
ПАТ "УКРТРАНСГАЗ" | [5 empty] | ПАСПОРТ ФІЗИКО-ХІМІЧНИХ ПОКАЗНИКІВ ПРИРОДНОГО ГАЗУ №856 | [18 empty] | Маршрут №856
УМГ "ЧЕРКАСИТРАНСГАЗ" | [5 empty] | переданого Кременчуцьким ЛВУМГ та прийнятого ПАТ "Полтавагаз"
Кременчуцький п/м Кременчуцьке ЛВУМГ
Вимірювальна хіміко-аналітична лабораторія
по газопроводу "Диканька-Кременчук-Кривий Ріг" (ДККР)
Свідоцтво № 0612 КФ від 30.12.15р. чинне до 20.06.19р. | [20 empty] | за період з 01.03.2018р. по 31.03.2018р.
Число місяця | Компонентний склад, % мол. | [11 empty] | Фізико-хімічні показники газу обчислені на основі компонентного складу, 101,325 кПа | [9 empty] | Температура точки роси вологи (Р = 3.92 МПа), °С | Температура точки роси вуглеводнів, °С | Масова концентрація сірководню, г/м3 | Масова концентрація меркаптанової сірки, г/м3 | Маса механічних домішок, г/м3
[13 empty] | Густина абсолютна, кг/м3,при 20 ºС, | Температура вимірювання/згоряння при 20/25°С
| метан, С1 | етан, С2 | пропан, С3 | ізо-бутан, і-С4 | н-бутан, н-С4 | нео-пентан, нео-С5 | ізо-пентан, і-С5 | н-пентан, н-С5 | гексани та вищі, С6+ | кисень, О2 | азот, N2 | діоксид вуглецю, CО2 |  | Теплота згоряння нижча |  |  | Теплота згоряння вища |  |  | Число Воббе вище
[14 empty] | ккал/м3 | МДж/м3 | кВт⋅год/м3 | ккал/м3 | МДж/м3 | кВт⋅год/м3 | ккал/м3 | МДж/м3 | кВт⋅год/м3
1 | 91.9913 | 3.9755 | 1.0197 | 0.1263 | 0.189 | 0.0037 | 0.0539 | 0.0441 | 0.0808 | 0.0027 | 1.6683 | 0.8447 | 0.732 | 8266.4566 | 34.61 | 9.6139 | 9159.7403 | 38.35 | 10.6528 | 11748.8298 | 49.19 | 13.6639 | -12.6
2 | [13 empty] | 8266.4566 | 34.61 | 9.6139 | 9159.7403 | 38.35 | 10.6528 | 11748.8298 | 49.19 | 13.6639
3 | [13 empty] | 8266.4566 | 34.61 | 9.6139 | 9159.7403 | 38.35 | 10.6528 | 11748.8298 | 49.19 | 13.6639
4 | [13 empty] | 8266.4566 | 34.61 | 9.6139 | 9159.7403 | 38.35 | 10.6528 | 11748.8298 | 49.19 | 13.6639
5 | 92.0515 | 3.9453 | 0.9961 | 0.1257 | 0.1889 | 0.0035 | 0.0472 | 0.0372 | 0.0584 | 0.0045 | 1.6903 | 0.8514 | 0.7307 | 8249.7374 | 34.54 | 9.5944 | 9140.6326 | 38.27 | 10.6306 | 11734.4991 | 49.13 | 13.6472 | -12.8
6 | [13 empty] | 8249.7374 | 34.54 | 9.5944 | 9140.6326 | 38.27 | 10.6306 | 11734.4991 | 49.13 | 13.6472
7 | [13 empty] | 8249.7374 | 34.54 | 9.5944 | 9140.6326 | 38.27 | 10.6306 | 11734.4991 | 49.13 | 13.6472
8 | [13 empty] | 8249.7374 | 34.54 | 9.5944 | 9140.6326 | 38.27 | 10.6306 | 11734.4991 | 49.13 | 13.6472
9 | [13 empty] | 8249.7374 | 34.54 | 9.5944 | 9140.6326 | 38.27 | 10.6306 | 11734.4991 | 49.13 | 13.6472
10 | [13 empty] | 8249.7374 | 34.54 | 9.5944 | 9140.6326 | 38.27 | 10.6306 | 11734.4991 | 49.13 | 13.6472
11 | [13 empty] | 8249.7374 | 34.54 | 9.5944 | 9140.6326 | 38.27 | 10.6306 | 11734.4991 | 49.13 | 13.6472
12 | [13 empty] | 8249.7374 | 34.54 | 9.5944 | 9140.6326 | 38.27 | 10.6306 | 11734.4991 | 49.13 | 13.6472
13 | [13 empty] | 8249.7374 | 34.54 | 9.5944 | 9140.6326 | 38.27 | 10.6306 | 11734.4991 | 49.13 | 13.6472
14 | 91.6828 | 4.1082 | 1.0277 | 0.129 | 0.1932 | 0.0037 | 0.0509 | 0.0403 | 0.065 | 0.0047 | 1.7566 | 0.9379 | 0.7339 | 8256.9028 | 34.57 | 9.6028 | 9147.798 | 38.3 | 10.6389 | 11717.7799 | 49.06 | 13.6278 | -13.9
15 | [13 empty] | 8256.9028 | 34.57 | 9.6028 | 9147.798 | 38.3 | 10.6389 | 11717.7799 | 49.06 | 13.6278
16 | [13 empty] | 8256.9028 | 34.57 | 9.6028 | 9147.798 | 38.3 | 10.6389 | 11717.7799 | 49.06 | 13.6278
17 | [13 empty] | 8256.9028 | 34.57 | 9.6028 | 9147.798 | 38.3 | 10.6389 | 11717.7799 | 49.06 | 13.6278
18 | [13 empty] | 8256.9028 | 34.57 | 9.6028 | 9147.798 | 38.3 | 10.6389 | 11717.7799 | 49.06 | 13.6278
19 | [13 empty] | 8256.9028 | 34.57 | 9.6028 | 9147.798 | 38.3 | 10.6389 | 11717.7799 | 49.06 | 13.6278
20 | [13 empty] | 8256.9028 | 34.57 | 9.6028 | 9147.798 | 38.3 | 10.6389 | 11717.7799 | 49.06 | 13.6278
21 | 91.5693 | 4.1312 | 1.035 | 0.1349 | 0.2113 | 0.0041 | 0.0559 | 0.0449 | 0.0774 | 0.0045 | 1.8121 | 0.9194 | 0.7352 | 8266.4566 | 34.61 | 9.6139 | 9157.3518 | 38.34 | 10.65 | 11722.5568 | 49.08 | 13.6333 | -13.3
22 | [13 empty] | 8266.4566 | 34.61 | 9.6139 | 9157.3518 | 38.34 | 10.65 | 11722.5568 | 49.08 | 13.6333
23 | [13 empty] | 8266.4566 | 34.61 | 9.6139 | 9157.3518 | 38.34 | 10.65 | 11722.5568 | 49.08 | 13.6333
24 | [13 empty] | 8266.4566 | 34.61 | 9.6139 | 9157.3518 | 38.34 | 10.65 | 11722.5568 | 49.08 | 13.6333
25 | [13 empty] | 8266.4566 | 34.61 | 9.6139 | 9157.3518 | 38.34 | 10.65 | 11722.5568 | 49.08 | 13.6333
26 | [13 empty] | 8266.4566 | 34.61 | 9.6139 | 9157.3518 | 38.34 | 10.65 | 11722.5568 | 49.08 | 13.6333
27 | [13 empty] | 8266.4566 | 34.61 | 9.6139 | 9157.3518 | 38.34 | 10.65 | 11722.5568 | 49.08 | 13.6333
28 | 91.7646 | 4.0566 | 1.0265 | 0.1318 | 0.202 | 0.0038 | 0.0549 | 0.0445 | 0.0695 | 0.0046 | 1.7299 | 0.9113 | 0.7337 | 8264.0681 | 34.6 | 9.6111 | 9154.9633 | 38.33 | 10.6472 | 11729.7221 | 49.11 | 13.6417 | -13.5 |  | 0.0009 | 0.0015 | 0
29 | [13 empty] | 8264.0681 | 34.6 | 9.6111 | 9154.9633 | 38.33 | 10.6472 | 11729.7221 | 49.11 | 13.6417
30 | [13 empty] | 8264.0681 | 34.6 | 9.6111 | 9154.9633 | 38.33 | 10.6472 | 11729.7221 | 49.11 | 13.6417
31 | [13 empty] | 8264.0681 | 34.6 | 9.6111 | 9154.9633 | 38.33 | 10.6472 | 11729.7221 | 49.11 | 13.6417
Рівень одоризації відповідає вимогам чинних нормативних документів | [13 empty] | 8259.124 | 34.5793 | 9.6054 | 9150.3775 | 38.3108 | 10.6419
Середньозважене значення теплоти згоряння:
| Начальник Кременчуцького ЛВУМГ | [8 empty] | Кучерук В.М. | [13 empty] | 2018-04-02
|  | Підрозділу підприємства, якому підпорядкована лабораторія | [8 empty] | прізвище | [8 empty] | підпис |  |  |  | дата
| Начальник ВХАЛ | [8 empty] | Кучерук Н.М. | [13 empty] | 2018-04-02
|  | Лабораторія, де здійснювалось вимірювання газу | [8 empty] | прізвище | [8 empty] | підпис |  |  |  | дата
| Начальник служби газовимірювань та метрології | [8 empty] | Федорець В.І. | [13 empty] | 2018-04-02
|  | Підрозділу, відповідального за облік газу за маршрутом | [8 empty] | прізвище | [8 empty] | підпис |  |  |  | дата

## додаток
Додаток до Паспорту фізико-хімічних показників природного газу. Маршрут №856
Область | ГРС, прямий споживач | Cередньозважене значення вищої теплоти згоряння
|  | ккал/м³ | МДж/м³ | кВт*год./м³
Маршрут №856 |  | 9150.3775 | 38.3108 | 10.6419
Полтавська | Бречківка ДКК | 9150.4014 | 38.3109 | 10.6419
Полтавська | Мачухи ДКК | 9150.4253 | 38.311 | 10.6419
Полтавська | Н.Санжари ДКК | 9150.7358 | 38.3123 | 10.6423
Полтавська | Полтава-2 ДКК | 9150.3059 | 38.3105 | 10.6418
Полтавська | Стасі ДКК | 9150.2103 | 38.3101 | 10.6417
Начальник Кременчуцького ЛВУМГ |  | Кучерук В.М. |  |  | 2018-04-02
Підрозділу підприємства, якому підпорядкована лабораторія |  | прізвище |  | підпис | дата
Начальник ВХАЛ |  | Кучерук Н.М. |  |  | 2018-04-02
Лабораторія, де здійснювалось вимірювання газу |  | прізвище |  | підпис | дата
Начальник служби газовимірювань та метрології |  | Федорець В.І. |  |  | 2018-04-02
Підрозділу, відповідального за облік газу за маршрутом |  | прізвище |  | підпис | дата