## паспорт
ПАТ "УКРТРАНСГАЗ" | [5 empty] | ПАСПОРТ ФІЗИКО-ХІМІЧНИХ ПОКАЗНИКІВ ПРИРОДНОГО ГАЗУ №96 | [18 empty] | Маршрут №96
УМГ "КИЇВТРАНСГАЗ" | [5 empty] | переданого Диканським ЛВУМГ та прийнятого ПАТ "Полтавагаз"
Диканський п/м Диканське ЛВУМГ
Вимірювальна хіміко-аналітична лабораторія
по газопроводу "Шебелинка-Полтава-Київ" (ШПК)
Свідоцтво № 186-13 чинне до 05.12.2018 р. | [20 empty] | за період з 01.03.2018р. по 31.03.2018р.
Число місяця | Компонентний склад, % мол. | [11 empty] | Фізико-хімічні показники газу обчислені на основі компонентного складу, 101,325 кПа | [9 empty] | Температура точки роси вологи (Р = 3.92 МПа), °С | Температура точки роси вуглеводнів, °С | Масова концентрація сірководню, г/м3 | Масова концентрація меркаптанової сірки, г/м3 | Маса механічних домішок, г/м3
[13 empty] | Густина абсолютна, кг/м3,при 20 ºС, | Температура вимірювання/згоряння при 20/25°С
| метан, С1 | етан, С2 | пропан, С3 | ізо-бутан, і-С4 | н-бутан, н-С4 | нео-пентан, нео-С5 | ізо-пентан, і-С5 | н-пентан, н-С5 | гексани та вищі, С6+ | кисень, О2 | азот, N2 | діоксид вуглецю, CО2 |  | Теплота згоряння нижча |  |  | Теплота згоряння вища |  |  | Число Воббе вище
[14 empty] | ккал/м3 | МДж/м3 | кВт⋅год/м3 | ккал/м3 | МДж/м3 | кВт⋅год/м3 | ккал/м3 | МДж/м3 | кВт⋅год/м3
1 | [13 empty] | 8225.0646 | 34.4367 | 9.5658 | 9118.1811 | 38.176 | 10.6044 | 11879.3113 | 49.7363 | 13.8156
2 | [13 empty] | 8225.0646 | 34.4367 | 9.5658 | 9118.1811 | 38.176 | 10.6044 | 11879.3113 | 49.7363 | 13.8156
3 | [13 empty] | 8225.0646 | 34.4367 | 9.5658 | 9118.1811 | 38.176 | 10.6044 | 11879.3113 | 49.7363 | 13.8156
4 | [13 empty] | 8225.0646 | 34.4367 | 9.5658 | 9118.1811 | 38.176 | 10.6044 | 11879.3113 | 49.7363 | 13.8156
5 | [13 empty] | 8225.0646 | 34.4367 | 9.5658 | 9118.1811 | 38.176 | 10.6044 | 11879.3113 | 49.7363 | 13.8156
6 | 94.9563 | 2.6338 | 0.8401 | 0.1244 | 0.141 | 0.0016 | 0.0307 | 0.0234 | 0.0327 | 0.0061 | 0.6987 | 0.5114 | 0.7099 | 8229.6266 | 34.4558 | 9.5711 | 9123.1013 | 38.1966 | 10.6102 | 11883.0134 | 49.7518 | 13.8199
7 | [13 empty] | 8229.6266 | 34.4558 | 9.5711 | 9123.1013 | 38.1966 | 10.6102 | 11883.0134 | 49.7518 | 13.8199
8 | [13 empty] | 8229.6266 | 34.4558 | 9.5711 | 9123.1013 | 38.1966 | 10.6102 | 11883.0134 | 49.7518 | 13.8199
9 | [13 empty] | 8229.6266 | 34.4558 | 9.5711 | 9123.1013 | 38.1966 | 10.6102 | 11883.0134 | 49.7518 | 13.8199
10 | [13 empty] | 8229.6266 | 34.4558 | 9.5711 | 9123.1013 | 38.1966 | 10.6102 | 11883.0134 | 49.7518 | 13.8199
11 | [13 empty] | 8229.6266 | 34.4558 | 9.5711 | 9123.1013 | 38.1966 | 10.6102 | 11883.0134 | 49.7518 | 13.8199
12 | [13 empty] | 8229.6266 | 34.4558 | 9.5711 | 9123.1013 | 38.1966 | 10.6102 | 11883.0134 | 49.7518 | 13.8199
13 | 94.5651 | 2.837 | 0.8581 | 0.1248 | 0.1536 | 0.0026 | 0.0364 | 0.0283 | 0.0466 | 0.0021 | 0.71 | 0.6354 | 0.7137 | 8243.7424 | 34.5149 | 9.5875 | 9137.8142 | 38.2582 | 10.6273 | 11870.4979 | 49.6994 | 13.8054 | -7.3 | -9.2
14 | [13 empty] | 8243.7424 | 34.5149 | 9.5875 | 9137.8142 | 38.2582 | 10.6273 | 11870.4979 | 49.6994 | 13.8054
15 | [13 empty] | 8243.7424 | 34.5149 | 9.5875 | 9137.8142 | 38.2582 | 10.6273 | 11870.4979 | 49.6994 | 13.8054 |  |  | менше 0,006 | менше 0,02 | відс.
16 | [13 empty] | 8243.7424 | 34.5149 | 9.5875 | 9137.8142 | 38.2582 | 10.6273 | 11870.4979 | 49.6994 | 13.8054
17 | [13 empty] | 8243.7424 | 34.5149 | 9.5875 | 9137.8142 | 38.2582 | 10.6273 | 11870.4979 | 49.6994 | 13.8054
18 | [13 empty] | 8243.7424 | 34.5149 | 9.5875 | 9137.8142 | 38.2582 | 10.6273 | 11870.4979 | 49.6994 | 13.8054
19 | [13 empty] | 8243.7424 | 34.5149 | 9.5875 | 9137.8142 | 38.2582 | 10.6273 | 11870.4979 | 49.6994 | 13.8054
20 | 94.9401 | 2.6535 | 0.833 | 0.1234 | 0.1428 | 0.0022 | 0.0311 | 0.0239 | 0.0363 | 0.0042 | 0.6784 | 0.5312 | 0.7102 | 8231.8478 | 34.4651 | 9.5736 | 9125.4898 | 38.2066 | 10.6129 | 11883.5628 | 49.7541 | 13.8206 | -12 | -10.8
21 | [13 empty] | 8231.8478 | 34.4651 | 9.5736 | 9125.4898 | 38.2066 | 10.6129 | 11883.5628 | 49.7541 | 13.8206
22 | [13 empty] | 8231.8478 | 34.4651 | 9.5736 | 9125.4898 | 38.2066 | 10.6129 | 11883.5628 | 49.7541 | 13.8206
23 | [13 empty] | 8231.8478 | 34.4651 | 9.5736 | 9125.4898 | 38.2066 | 10.6129 | 11883.5628 | 49.7541 | 13.8206
24 | [13 empty] | 8231.8478 | 34.4651 | 9.5736 | 9125.4898 | 38.2066 | 10.6129 | 11883.5628 | 49.7541 | 13.8206
25 | [13 empty] | 8231.8478 | 34.4651 | 9.5736 | 9125.4898 | 38.2066 | 10.6129 | 11883.5628 | 49.7541 | 13.8206
26 | [13 empty] | 8231.8478 | 34.4651 | 9.5736 | 9125.4898 | 38.2066 | 10.6129 | 11883.5628 | 49.7541 | 13.8206
27 | 94.8532 | 2.703 | 0.8327 | 0.1225 | 0.1473 | 0.0021 | 0.0333 | 0.0261 | 0.0371 | 0.0076 | 0.6566 | 0.5786 | 0.7112 | 8234.5707 | 34.4765 | 9.5768 | 9128.3081 | 38.2184 | 10.6162 | 11879.3591 | 49.7365 | 13.8157 | -9.3 | -6.7
28 | [13 empty] | 8234.5707 | 34.4765 | 9.5768 | 9128.3081 | 38.2184 | 10.6162 | 11879.3591 | 49.7365 | 13.8157
29 | [13 empty] | 8234.5707 | 34.4765 | 9.5768 | 9128.3081 | 38.2184 | 10.6162 | 11879.3591 | 49.7365 | 13.8157
30 | [13 empty] | 8234.5707 | 34.4765 | 9.5768 | 9128.3081 | 38.2184 | 10.6162 | 11879.3591 | 49.7365 | 13.8157
31 | [13 empty] | 8234.5707 | 34.4765 | 9.5768 | 9128.3081 | 38.2184 | 10.6162 | 11879.3591 | 49.7365 | 13.8157
Рівень одоризації відповідає вимогам чинних нормативних документів | [13 empty] | 8233.0659 | 34.4702 | 9.5751 | 9126.6601 | 38.2115 | 10.6143
Середньозважене значення теплоти згоряння:
| Головний інженер | [8 empty] | Кішінець О.Д. | [10 empty] | 2018-04-02
|  | Підрозділу підприємства, якому підпорядкована лабораторія | [8 empty] | прізвище | [5 empty] | підпис |  |  |  | дата
| Завідувач ВХАЛ | [8 empty] | Горшковоз О.В. | [10 empty] | 2018-04-02
|  | Лабораторія, де здійснювалось вимірювання газу | [8 empty] | прізвище | [5 empty] | підпис |  |  |  | дата
| Начальник ЛВДС | [8 empty] | Розраєнко М.В. | [10 empty] | 2018-04-02
|  | Підрозділу, відповідального за облік газу за маршрутом | [8 empty] | прізвище | [5 empty] | підпис |  |  |  | дата

## додаток
Додаток до Паспорту фізико-хімічних показників природного газу. Маршрут №96
Область | ГРС, прямий споживач | Cередньозважене значення вищої теплоти згоряння
|  | ккал/м³ | МДж/м³ | кВт*год./м³
Маршрут №96 |  | 9126.6601 | 38.2115 | 10.6143
Полтавська | ГРС Скороходове | 9126.6601 | 38.2115 | 10.6143
Полтавська | ГРС Чутове | 0 | 0 | 0
Головний інженер |  | Кішінець О.Д. |  |  | 2018-04-02
Підрозділу підприємства, якому підпорядкована лабораторія |  | прізвище |  | підпис | дата
Завідувач ВХАЛ |  | Горшковоз О.В. |  |  | 2018-04-02
Лабораторія, де здійснювалось вимірювання газу |  | прізвище |  | підпис | дата
Начальник ЛВДС |  | Розраєнко М.В. |  |  | 2018-04-02
Підрозділу, відповідального за облік газу за маршрутом |  | прізвище |  | підпис | дата