## паспорт
ПАТ "УКРТРАНСГАЗ" | [5 empty] | ПАСПОРТ ФІЗИКО-ХІМІЧНИХ ПОКАЗНИКІВ ПРИРОДНОГО ГАЗУ №98 | [18 empty] | Маршрут №98
УМГ "КИЇВТРАНСГАЗ" | [5 empty] | переданого Диканським ЛВУМГ та прийнятого ПАТ "Полтавагаз"
Диканський п/м Диканське ЛВУМГ
Вимірювальна хіміко-аналітична лабораторія
по газопроводу "Єфремівка-Диканька-Київ" (ЄДК)
Свідоцтво № 186-13 чинне до 05.12.2018 р. | [20 empty] | за період з 01.03.2018р. по 31.03.2018р.
Число місяця | Компонентний склад, % мол. | [11 empty] | Фізико-хімічні показники газу обчислені на основі компонентного складу, 101,325 кПа | [9 empty] | Температура точки роси вологи (Р = 3.92 МПа), °С | Температура точки роси вуглеводнів, °С | Масова концентрація сірководню, г/м3 | Масова концентрація меркаптанової сірки, г/м3 | Маса механічних домішок, г/м3
[13 empty] | Густина абсолютна, кг/м3,при 20 ºС, | Температура вимірювання/згоряння при 20/25°С
| метан, С1 | етан, С2 | пропан, С3 | ізо-бутан, і-С4 | н-бутан, н-С4 | нео-пентан, нео-С5 | ізо-пентан, і-С5 | н-пентан, н-С5 | гексани та вищі, С6+ | кисень, О2 | азот, N2 | діоксид вуглецю, CО2 |  | Теплота згоряння нижча |  |  | Теплота згоряння вища |  |  | Число Воббе вище
[14 empty] | ккал/м3 | МДж/м3 | кВт⋅год/м3 | ккал/м3 | МДж/м3 | кВт⋅год/м3 | ккал/м3 | МДж/м3 | кВт⋅год/м3
1 | [13 empty] | 8130.9593 | 34.0427 | 9.4563 | 9005.8757 | 37.7058 | 10.4738 | 11430.4721 | 47.8571 | 13.2936
2 | [13 empty] | 8130.9593 | 34.0427 | 9.4563 | 9005.8757 | 37.7058 | 10.4738 | 11430.4721 | 47.8571 | 13.2936
3 | [13 empty] | 8130.9593 | 34.0427 | 9.4563 | 9005.8757 | 37.7058 | 10.4738 | 11430.4721 | 47.8571 | 13.2936
4 | [13 empty] | 8130.9593 | 34.0427 | 9.4563 | 9005.8757 | 37.7058 | 10.4738 | 11430.4721 | 47.8571 | 13.2936
5 | 89.0917 | 3.9972 | 1.2459 | 0.1618 | 0.2727 | 0.0057 | 0.0735 | 0.0613 | 0.086 | 0.0032 | 4.3676 | 0.6333 | 0.7489 | 8130.9354 | 34.0426 | 9.4563 | 9005.613 | 37.7047 | 10.4735 | 11420.8227 | 47.8167 | 13.2824 | -12.3 | -15.1
6 | [13 empty] | 8130.9354 | 34.0426 | 9.4563 | 9005.613 | 37.7047 | 10.4735 | 11420.8227 | 47.8167 | 13.2824
7 | [13 empty] | 8130.9354 | 34.0426 | 9.4563 | 9005.613 | 37.7047 | 10.4735 | 11420.8227 | 47.8167 | 13.2824
8 | [13 empty] | 8130.9354 | 34.0426 | 9.4563 | 9005.613 | 37.7047 | 10.4735 | 11420.8227 | 47.8167 | 13.2824
9 | [13 empty] | 8130.9354 | 34.0426 | 9.4563 | 9005.613 | 37.7047 | 10.4735 | 11420.8227 | 47.8167 | 13.2824
10 | [13 empty] | 8130.9354 | 34.0426 | 9.4563 | 9005.613 | 37.7047 | 10.4735 | 11420.8227 | 47.8167 | 13.2824
11 | [13 empty] | 8130.9354 | 34.0426 | 9.4563 | 9005.613 | 37.7047 | 10.4735 | 11420.8227 | 47.8167 | 13.2824
12 | 89.2888 | 3.9616 | 1.213 | 0.1544 | 0.2556 | 0.0055 | 0.0678 | 0.0552 | 0.064 | 0.0012 | 4.3175 | 0.6153 | 0.7465 | 8115.9359 | 33.9798 | 9.4388 | 8989.7536 | 37.6383 | 10.4551 | 11419.2464 | 47.8101 | 13.2806 | -5.2 | -10.4
13 | [13 empty] | 8115.9359 | 33.9798 | 9.4388 | 8989.7536 | 37.6383 | 10.4551 | 11419.2464 | 47.8101 | 13.2806
14 | [13 empty] | 8115.9359 | 33.9798 | 9.4388 | 8989.7536 | 37.6383 | 10.4551 | 11419.2464 | 47.8101 | 13.2806
15 | [13 empty] | 8115.9359 | 33.9798 | 9.4388 | 8989.7536 | 37.6383 | 10.4551 | 11419.2464 | 47.8101 | 13.2806 |  |  | менше 0,006 | менше 0,02 | відс.
16 | [13 empty] | 8115.9359 | 33.9798 | 9.4388 | 8989.7536 | 37.6383 | 10.4551 | 11419.2464 | 47.8101 | 13.2806
17 | [13 empty] | 8115.9359 | 33.9798 | 9.4388 | 8989.7536 | 37.6383 | 10.4551 | 11419.2464 | 47.8101 | 13.2806
18 | [13 empty] | 8115.9359 | 33.9798 | 9.4388 | 8989.7536 | 37.6383 | 10.4551 | 11419.2464 | 47.8101 | 13.2806
19 | [13 empty] | 8115.9359 | 33.9798 | 9.4388 | 8989.7536 | 37.6383 | 10.4551 | 11419.2464 | 47.8101 | 13.2806
20 | 89.3973 | 3.8421 | 1.1442 | 0.1512 | 0.2538 | 0.0056 | 0.0712 | 0.0599 | 0.1003 | 0.0034 | 4.3781 | 0.5929 | 0.7462 | 8108.9616 | 33.9506 | 9.4307 | 8982.1345 | 37.6064 | 10.4462 | 11411.7705 | 47.7788 | 13.2719 | -7.6 | -9.8
21 | [13 empty] | 8108.9616 | 33.9506 | 9.4307 | 8982.1345 | 37.6064 | 10.4462 | 11411.7705 | 47.7788 | 13.2719
22 | [13 empty] | 8108.9616 | 33.9506 | 9.4307 | 8982.1345 | 37.6064 | 10.4462 | 11411.7705 | 47.7788 | 13.2719
23 | [13 empty] | 8108.9616 | 33.9506 | 9.4307 | 8982.1345 | 37.6064 | 10.4462 | 11411.7705 | 47.7788 | 13.2719
24 | [13 empty] | 8108.9616 | 33.9506 | 9.4307 | 8982.1345 | 37.6064 | 10.4462 | 11411.7705 | 47.7788 | 13.2719
25 | [13 empty] | 8108.9616 | 33.9506 | 9.4307 | 8982.1345 | 37.6064 | 10.4462 | 11411.7705 | 47.7788 | 13.2719
26 | 89.3348 | 3.9015 | 1.1946 | 0.1568 | 0.2641 | 0.005 | 0.0713 | 0.0611 | 0.0829 | 0.0063 | 4.3268 | 0.5947 | 0.7467 | 8120.4501 | 33.9987 | 9.4441 | 8994.5783 | 37.6585 | 10.4607 | 11423.665 | 47.8286 | 13.2857 | -6.5 | -2.5
27 | [13 empty] | 8120.4501 | 33.9987 | 9.4441 | 8994.5783 | 37.6585 | 10.4607 | 11423.665 | 47.8286 | 13.2857
28 | [13 empty] | 8120.4501 | 33.9987 | 9.4441 | 8994.5783 | 37.6585 | 10.4607 | 11423.665 | 47.8286 | 13.2857
29 | [13 empty] | 8120.4501 | 33.9987 | 9.4441 | 8994.5783 | 37.6585 | 10.4607 | 11423.665 | 47.8286 | 13.2857
30 | [13 empty] | 8120.4501 | 33.9987 | 9.4441 | 8994.5783 | 37.6585 | 10.4607 | 11423.665 | 47.8286 | 13.2857
31 | [13 empty] | 8120.4501 | 33.9987 | 9.4441 | 8994.5783 | 37.6585 | 10.4607 | 11423.665 | 47.8286 | 13.2857
Рівень одоризації відповідає вимогам чинних нормативних документів | [13 empty] | 8121.0233 | 34.0011 | 9.4448 | 8995.1277 | 37.6608 | 10.4613
Середньозважене значення теплоти згоряння:
| Головний інженер | [8 empty] | Кішінець О.Д. | [10 empty] | 2018-04-02
|  | Підрозділу підприємства, якому підпорядкована лабораторія | [8 empty] | прізвище | [5 empty] | підпис |  |  |  | дата
| Завідувач ВХАЛ | [8 empty] | Горшковоз О.В. | [10 empty] | 2018-04-02
|  | Лабораторія, де здійснювалось вимірювання газу | [8 empty] | прізвище | [5 empty] | підпис |  |  |  | дата
| Начальник ЛВДС | [8 empty] | Розраєнко М.В. | [10 empty] | 2018-04-02
|  | Підрозділу, відповідального за облік газу за маршрутом | [8 empty] | прізвище | [5 empty] | підпис |  |  |  | дата

## додаток
Додаток до Паспорту фізико-хімічних показників природного газу. Маршрут №98
Область | ГРС, прямий споживач | Cередньозважене значення вищої теплоти згоряння
|  | ккал/м³ | МДж/м³ | кВт*год./м³
Маршрут №98 |  | 8995.1277 | 37.6608 | 10.4613
Полтавська | ГРС Божкове | 8995.2949 | 37.6615 | 10.4615
Полтавська | ГРС Ковалівка | 8995.1038 | 37.6607 | 10.4613
Полтавська | ГРС Рунівщина | 8995.2232 | 37.6612 | 10.4614
Головний інженер |  | Кішінець О.Д. |  |  | 2018-04-02
Підрозділу підприємства, якому підпорядкована лабораторія |  | прізвище |  | підпис | дата
Завідувач ВХАЛ |  | Горшковоз О.В. |  |  | 2018-04-02
Лабораторія, де здійснювалось вимірювання газу |  | прізвище |  | підпис | дата
Начальник ЛВДС |  | Розраєнко М.В. |  |  | 2018-04-02
Підрозділу, відповідального за облік газу за маршрутом |  | прізвище |  | підпис | дата