## паспорт
ПАТ "УКРТРАНСГАЗ" | [5 empty] | ПАСПОРТ ФІЗИКО-ХІМІЧНИХ ПОКАЗНИКІВ ПРИРОДНОГО ГАЗУ №231 | [18 empty] | Маршрут №231
УМГ "ЛЬВІВТРАНСГАЗ" | [5 empty] | переданого Рівненським ЛВУМГ та прийнятого ПАТ "Житомиргаз", ПАТ "Хмельницькгаз", ПАТ "Шепетівкагаз", ПАТ "Рівнегаз", ТОВ "Церсаніт-Інвест", ТОВ "Трансгаз"
Новоград-Волинський п/м Рівненське ЛВУМГ
Вимірювальна хіміко-аналітична лабораторія
по газопроводу "Торжок-Долина"
Свідоцтво № 184/15 чинне до 29.12.2020 р. | [20 empty] | за період з 01.03.2018р. по 31.03.2018р.
Число місяця | Компонентний склад, % мол. | [11 empty] | Фізико-хімічні показники газу обчислені на основі компонентного складу, 101,325 кПа | [9 empty] | Температура точки роси вологи (Р = 3.92 МПа), °С | Температура точки роси вуглеводнів, °С | Масова концентрація сірководню, г/м3 | Масова концентрація меркаптанової сірки, г/м3 | Маса механічних домішок, г/м3
[13 empty] | Густина абсолютна, кг/м3,при 20 ºС, | Температура вимірювання/згоряння при 20/25°С
| метан, С1 | етан, С2 | пропан, С3 | ізо-бутан, і-С4 | н-бутан, н-С4 | нео-пентан, нео-С5 | ізо-пентан, і-С5 | н-пентан, н-С5 | гексани та вищі, С6+ | кисень, О2 | азот, N2 | діоксид вуглецю, CО2 |  | Теплота згоряння нижча |  |  | Теплота згоряння вища |  |  | Число Воббе вище
[14 empty] | ккал/м3 | МДж/м3 | кВт⋅год/м3 | ккал/м3 | МДж/м3 | кВт⋅год/м3 | ккал/м3 | МДж/м3 | кВт⋅год/м3
1 | [12 empty] | 0.7084 | 8216.299 | 34.4 | 9.5556 | 9111.9711 | 38.15 | 10.5972 | 11880.1951 | 49.74 | 13.8167
2 | 95.024 | 2.698 | 0.775 | 0.116 | 0.129 | 0.002 | 0.031 | 0.023 | 0.016 | 0.005 | 0.69 | 0.491 | 0.7083 | 8216.299 | 34.4 | 9.5556 | 9109.5826 | 38.14 | 10.5944 | 11880.1951 | 49.74 | 13.8167
3 | [12 empty] | 0.7083 | 8216.299 | 34.4 | 9.5556 | 9109.5826 | 38.14 | 10.5944 | 11880.1951 | 49.74 | 13.8167
4 | [12 empty] | 0.7083 | 8216.299 | 34.4 | 9.5556 | 9109.5826 | 38.14 | 10.5944 | 11880.1951 | 49.74 | 13.8167
5 | [12 empty] | 0.7083 | 8216.299 | 34.4 | 9.5556 | 9109.5826 | 38.14 | 10.5944 | 11880.1951 | 49.74 | 13.8167
6 | 94.68 | 2.791 | 0.787 | 0.115 | 0.132 | 0.002 | 0.033 | 0.024 | 0.018 | 0.005 | 0.868 | 0.545 | 0.7106 | 8206.7451 | 34.36 | 9.5444 | 9097.6403 | 38.09 | 10.5806 | 11846.7566 | 49.6 | 13.7778
7 | [12 empty] | 0.7106 | 8206.7451 | 34.36 | 9.5444 | 9097.6403 | 38.09 | 10.5806 | 11846.7566 | 49.6 | 13.7778
8 | [12 empty] | 0.7106 | 8206.7451 | 34.36 | 9.5444 | 9097.6403 | 38.09 | 10.5806 | 11846.7566 | 49.6 | 13.7778
9 | [12 empty] | 0.7106 | 8206.7451 | 34.36 | 9.5444 | 9097.6403 | 38.09 | 10.5806 | 11846.7566 | 49.6 | 13.7778
10 | [12 empty] | 0.7106 | 8206.7451 | 34.36 | 9.5444 | 9097.6403 | 38.09 | 10.5806 | 11846.7566 | 49.6 | 13.7778
11 | [12 empty] | 0.7106 | 8206.7451 | 34.36 | 9.5444 | 9097.6403 | 38.09 | 10.5806 | 11846.7566 | 49.6 | 13.7778
12 | [12 empty] | 0.7106 | 8206.7451 | 34.36 | 9.5444 | 9097.6403 | 38.09 | 10.5806 | 11846.7566 | 49.6 | 13.7778
13 | 95.533 | 2.455 | 0.737 | 0.113 | 0.122 | 0.002 | 0.029 | 0.02 | 0.006 | 0.005 | 0.633 | 0.345 | 0.7038 | 8206.7451 | 34.36 | 9.5444 | 9100.0288 | 38.1 | 10.5833 | 11904.0797 | 49.84 | 13.8444
14 | [12 empty] | 0.7038 | 8206.7451 | 34.36 | 9.5444 | 9100.0288 | 38.1 | 10.5833 | 11904.0797 | 49.84 | 13.8444
15 | [12 empty] | 0.7038 | 8206.7451 | 34.36 | 9.5444 | 9100.0288 | 38.1 | 10.5833 | 11904.0797 | 49.84 | 13.8444
16 | [12 empty] | 0.7038 | 8206.7451 | 34.36 | 9.5444 | 9100.0288 | 38.1 | 10.5833 | 11904.0797 | 49.84 | 13.8444
17 | [12 empty] | 0.7038 | 8206.7451 | 34.36 | 9.5444 | 9100.0288 | 38.1 | 10.5833 | 11904.0797 | 49.84 | 13.8444
18 | [12 empty] | 0.7038 | 8206.7451 | 34.36 | 9.5444 | 9100.0288 | 38.1 | 10.5833 | 11904.0797 | 49.84 | 13.8444
19 | [12 empty] | 0.7038 | 8206.7451 | 34.36 | 9.5444 | 9100.0288 | 38.1 | 10.5833 | 11904.0797 | 49.84 | 13.8444
20 | 91.397 | 4.198 | 1 | 0.123 | 0.167 | 0.003 | 0.045 | 0.033 | 0.027 | 0.005 | 1.394 | 1.608 | 0.7379 | 8209.1336 | 34.37 | 9.5472 | 9097.6403 | 38.09 | 10.5806 | 11622.2415 | 48.66 | 13.5167
21 | [12 empty] | 0.7379 | 8209.1336 | 34.37 | 9.5472 | 9097.6403 | 38.09 | 10.5806 | 11622.2415 | 48.66 | 13.5167 |  |  |  |  | не вияв.
22 | [12 empty] | 0.7379 | 8209.1336 | 34.37 | 9.5472 | 9097.6403 | 38.09 | 10.5806 | 11622.2415 | 48.66 | 13.5167
23 | [12 empty] | 0.7379 | 8209.1336 | 34.37 | 9.5472 | 9097.6403 | 38.09 | 10.5806 | 11622.2415 | 48.66 | 13.5167
24 | [12 empty] | 0.7379 | 8209.1336 | 34.37 | 9.5472 | 9097.6403 | 38.09 | 10.5806 | 11622.2415 | 48.66 | 13.5167
25 | [12 empty] | 0.7379 | 8209.1336 | 34.37 | 9.5472 | 9097.6403 | 38.09 | 10.5806 | 11622.2415 | 48.66 | 13.5167
26 | [12 empty] | 0.7379 | 8209.1336 | 34.37 | 9.5472 | 9097.6403 | 38.09 | 10.5806 | 11622.2415 | 48.66 | 13.5167
27 | 95.28 | 2.48 | 0.73 | 0.109 | 0.122 | 0.002 | 0.03 | 0.022 | 0.014 | 0.005 | 0.769 | 0.437 | 0.7058 | 8190.0259 | 34.29 | 9.525 | 9083.3096 | 38.03 | 10.5639 | 11865.8643 | 49.68 | 13.8
28 | [12 empty] | 0.7058 | 8190.0259 | 34.29 | 9.525 | 9083.3096 | 38.03 | 10.5639 | 11865.8643 | 49.68 | 13.8
29 | [12 empty] | 0.7058 | 8190.0259 | 34.29 | 9.525 | 9083.3096 | 38.03 | 10.5639 | 11865.8643 | 49.68 | 13.8 |  |  | <0,0001 | <0,0002
30 | [12 empty] | 0.7058 | 8190.0259 | 34.29 | 9.525 | 9083.3096 | 38.03 | 10.5639 | 11865.8643 | 49.68 | 13.8
31 | [12 empty] | 0.7058 | 8190.0259 | 34.29 | 9.525 | 9083.3096 | 38.03 | 10.5639 | 11865.8643 | 49.68 | 13.8
Рівень одоризації відповідає вимогам чинних нормативних документів | [13 empty] | 8206.9362 | 34.3608 | 9.5447 | 9098.7629 | 38.0947 | 10.5819
Середньозважене значення теплоти згоряння:
| Начальник Рівненського ЛВУМГ | [8 empty] | Олійник І. Я. | [9 empty] | 01.04.2018 р.
|  | Підрозділу підприємства, якому підпорядкована лабораторія | [8 empty] | прізвище | [5 empty] | підпис |  |  |  | дата
| Хімік | [7 empty] | Пилькевич І. Ф. | [10 empty] | 01.04.2018 р.
|  | Лабораторія, де здійснювалось вимірювання газу | [8 empty] | прізвище | [5 empty] | підпис |  |  |  | дата
| Інженер з метрології 1 категорії | [7 empty] | Корнійчук Ю. А. | [10 empty] | 01.04.2018 р.
|  | Підрозділу, відповідального за облік газу за маршрутом | [8 empty] | прізвище | [5 empty] | підпис |  |  |  | дата

## додаток
Додаток до Паспорту фізико-хімічних показників природного газу. Маршрут №231
Область | ГРС, прямий споживач | Cередньозважене значення вищої теплоти згоряння
|  | ккал/м³ | МДж/м³ | кВт*год./м³
Маршрут №231 |  | 9098.7629 | 38.0947 | 10.5819
Житомирська | Ємільчине | 9098.7868 | 38.0948 | 10.5819
Житомирська | Ігнатпіль | 9099.0018 | 38.0957 | 10.5821
Житомирська | АГНКС ТОВ СВ Трансгаз | 9097.8792 | 38.091 | 10.5808
Житомирська | Бучмани | 9098.8107 | 38.0949 | 10.5819
Житомирська | Городниця | 9098.8584 | 38.0951 | 10.582
Житомирська | Десятини | 9098.5957 | 38.094 | 10.5817
Житомирська | Коростень | 9098.9062 | 38.0953 | 10.582
Житомирська | Кулеші | 9098.7151 | 38.0945 | 10.5818
Житомирська | Лугіни | 9098.8346 | 38.095 | 10.5819
Житомирська | Нові Веледники | 9098.954 | 38.0955 | 10.5821
Житомирська | Новоград-Волинський | 9098.9779 | 38.0956 | 10.5821
Житомирська | Овруч | 9098.8584 | 38.0951 | 10.582
Житомирська | Олевськ | 9098.8346 | 38.095 | 10.5819
Житомирська | Першотравневе | 9098.739 | 38.0946 | 10.5818
Житомирська | Симаківка | 9098.739 | 38.0946 | 10.5818
Житомирська | Симони | 9097.5687 | 38.0897 | 10.5805
Житомирська | ТОВ "Церсанiт-Iнвест" Житомир. обл. | 9097.8075 | 38.0907 | 10.5808
Житомирська | Ходаки | 9099.5989 | 38.0982 | 10.5828
Житомирська | Чижівка | 9098.9301 | 38.0954 | 10.5821
Рівненська | Корець | 9098.8823 | 38.0952 | 10.582
Хмельницька | Корчик | 9098.9062 | 38.0953 | 10.582
Хмельницька | Міньківці | 9099.0256 | 38.0958 | 10.5822
Хмельницька | Манятин | 9099.0973 | 38.0961 | 10.5823
Хмельницька | Михайлючка | 9098.8823 | 38.0952 | 10.582
Начальник Рівненського ЛВУМГ |  | Олійник І.Я. |  |  | 01.04.2018 р.
Підрозділу підприємства, якому підпорядкована лабораторія |  | прізвище |  | підпис |  | дата
Хімік |  | Пилькевич І. Ф. |  |  | 01.04.2018 р.
Лабораторія, де здійснювалось вимірювання газу |  | прізвище |  | підпис |  | дата
Інженер з метрології 1 категорії |  | Корнійчук Ю. А. |  |  | 01.04.2018 р.
Підрозділу, відповідального за облік газу за маршрутом |  | прізвище |  | підпис |  | дата