## паспорт
ПАТ "УКРТРАНСГАЗ" | [5 empty] | ПАСПОРТ ФІЗИКО-ХІМІЧНИХ ПОКАЗНИКІВ ПРИРОДНОГО ГАЗУ №165 | [18 empty] | Маршрут №165
УМГ "КИЇВТРАНСГАЗ" | [5 empty] | переданого Чернігівським ЛВУМГ та прийнятого ПАТ "Чернігівгаз", ПАТ "Сумигаз", ТОВ "ГАЗОВІ АВТОМОБІЛЬНІ ЗАПРАВКИ"
Чернігівське ЛВУМГ
Вимірювальна хіміко-аналітична лабораторія
по газопроводу "Дашава-Київ-Брянськ-Москва"
Свідоцтво № 74/2014 чинне до 01.07.2019 р. | [20 empty] | за період з 01.03.2018р. по 31.03.2018р.
Число місяця | Компонентний склад, % мол. | [11 empty] | Фізико-хімічні показники газу обчислені на основі компонентного складу, 101,325 кПа | [9 empty] | Температура точки роси вологи (Р = 3.92 МПа), °С | Температура точки роси вуглеводнів, °С | Масова концентрація сірководню, г/м3 | Масова концентрація меркаптанової сірки, г/м3 | Маса механічних домішок, г/м3
[13 empty] | Густина абсолютна, кг/м3,при 20 ºС, | Температура вимірювання/згоряння при 20/25°С
| метан, С1 | етан, С2 | пропан, С3 | ізо-бутан, і-С4 | н-бутан, н-С4 | нео-пентан, нео-С5 | ізо-пентан, і-С5 | н-пентан, н-С5 | гексани та вищі, С6+ | кисень, О2 | азот, N2 | діоксид вуглецю, CО2 |  | Теплота згоряння нижча |  |  | Теплота згоряння вища |  |  | Число Воббе вище
[14 empty] | ккал/м3 | МДж/м3 | кВт⋅год/м3 | ккал/м3 | МДж/м3 | кВт⋅год/м3 | ккал/м3 | МДж/м3 | кВт⋅год/м3
1 | 89.8802 | 4.8644 | 1.1282 | 0.1209 | 0.2032 | 0.0046 | 0.0546 | 0.0444 | 0.0517 | 0.0042 | 1.6648 | 1.9789 | 0.7511 | 8240.1836 | 34.5 | 9.5833 | 9121.5249 | 38.19 | 10.6083 | 11550.5877 | 48.36 | 13.4333 | -13.2 | -13.3 | 0,0001 | 0,0004 | відсутні
2 | [13 empty] | 8240.1836 | 34.5 | 9.5833 | 9121.5249 | 38.19 | 10.6083 | 11550.5877 | 48.36 | 13.4333
3 | [13 empty] | 8240.1836 | 34.5 | 9.5833 | 9121.5249 | 38.19 | 10.6083 | 11550.5877 | 48.36 | 13.4333
4 | [13 empty] | 8240.1836 | 34.5 | 9.5833 | 9121.5249 | 38.19 | 10.6083 | 11550.5877 | 48.36 | 13.4333
5 | 89.8905 | 4.8758 | 1.1214 | 0.1208 | 0.1978 | 0.0049 | 0.0525 | 0.0419 | 0.0491 | 0.0036 | 1.6662 | 1.9757 | 0.7507 | 8235.4066 | 34.48 | 9.5778 | 9119.1365 | 38.18 | 10.6056 | 11550.5877 | 48.36 | 13.4333 | -13.4 | -13.8 | 0,0001 | 0,0004 | відсутні
6 | [13 empty] | 8235.4066 | 34.48 | 9.5778 | 9119.1365 | 38.18 | 10.6056 | 11550.5877 | 48.36 | 13.4333
7 | [13 empty] | 8235.4066 | 34.48 | 9.5778 | 9119.1365 | 38.18 | 10.6056 | 11550.5877 | 48.36 | 13.4333
8 | [13 empty] | 8235.4066 | 34.48 | 9.5778 | 9119.1365 | 38.18 | 10.6056 | 11550.5877 | 48.36 | 13.4333
9 | [13 empty] | 8235.4066 | 34.48 | 9.5778 | 9119.1365 | 38.18 | 10.6056 | 11550.5877 | 48.36 | 13.4333
10 | [13 empty] | 8235.4066 | 34.48 | 9.5778 | 9119.1365 | 38.18 | 10.6056 | 11550.5877 | 48.36 | 13.4333
11 | [13 empty] | 8235.4066 | 34.48 | 9.5778 | 9119.1365 | 38.18 | 10.6056 | 11550.5877 | 48.36 | 13.4333
12 | [13 empty] | 8235.4066 | 34.48 | 9.5778 | 9119.1365 | 38.18 | 10.6056 | 11550.5877 | 48.36 | 13.4333
13 | [13 empty] | 8235.4066 | 34.48 | 9.5778 | 9119.1365 | 38.18 | 10.6056 | 11550.5877 | 48.36 | 13.4333
14 | 89.792 | 4.9288 | 1.1471 | 0.1228 | 0.209 | 0.0038 | 0.055 | 0.0437 | 0.0623 | 0.0033 | 1.6383 | 1.9938 | 0.7521 | 8252.1258 | 34.55 | 9.5972 | 9133.4672 | 38.24 | 10.6222 | 11560.1416 | 48.4 | 13.4444 | -13.2 | -13.6 | 0,0001 | 0,0004 | відсутні
15 | [13 empty] | 8252.1258 | 34.55 | 9.5972 | 9133.4672 | 38.24 | 10.6222 | 11560.1416 | 48.4 | 13.4444
16 | [13 empty] | 8252.1258 | 34.55 | 9.5972 | 9133.4672 | 38.24 | 10.6222 | 11560.1416 | 48.4 | 13.4444
17 | [13 empty] | 8252.1258 | 34.55 | 9.5972 | 9133.4672 | 38.24 | 10.6222 | 11560.1416 | 48.4 | 13.4444
18 | [13 empty] | 8252.1258 | 34.55 | 9.5972 | 9133.4672 | 38.24 | 10.6222 | 11560.1416 | 48.4 | 13.4444
19 | [13 empty] | 8252.1258 | 34.55 | 9.5972 | 9133.4672 | 38.24 | 10.6222 | 11560.1416 | 48.4 | 13.4444
20 | [13 empty] | 8252.1258 | 34.55 | 9.5972 | 9133.4672 | 38.24 | 10.6222 | 11560.1416 | 48.4 | 13.4444
21 | [13 empty] | 8252.1258 | 34.55 | 9.5972 | 9133.4672 | 38.24 | 10.6222 | 11560.1416 | 48.4 | 13.4444
22 | 89.8979 | 4.9072 | 1.1303 | 0.1191 | 0.1949 | 0.0034 | 0.0512 | 0.0413 | 0.0565 | 0.0049 | 1.6411 | 1.9521 | 0.7507 | 8244.9605 | 34.52 | 9.5889 | 9126.3018 | 38.21 | 10.6139 | 11560.1416 | 48.4 | 13.4444 | -14 | -14.2 | 0,0001 | 0,0004 | відсутні
23 | [13 empty] | 8244.9605 | 34.52 | 9.5889 | 9126.3018 | 38.21 | 10.6139 | 11560.1416 | 48.4 | 13.4444
24 | [13 empty] | 8244.9605 | 34.52 | 9.5889 | 9126.3018 | 38.21 | 10.6139 | 11560.1416 | 48.4 | 13.4444
25 | [13 empty] | 8244.9605 | 34.52 | 9.5889 | 9126.3018 | 38.21 | 10.6139 | 11560.1416 | 48.4 | 13.4444
26 | [13 empty] | 8244.9605 | 34.52 | 9.5889 | 9126.3018 | 38.21 | 10.6139 | 11560.1416 | 48.4 | 13.4444
27 | [13 empty] | 8244.9605 | 34.52 | 9.5889 | 9126.3018 | 38.21 | 10.6139 | 11560.1416 | 48.4 | 13.4444
28 | [13 empty] | 8244.9605 | 34.52 | 9.5889 | 9126.3018 | 38.21 | 10.6139 | 11560.1416 | 48.4 | 13.4444
29 | 89.9161 | 4.9089 | 1.137 | 0.1201 | 0.1941 | 0.0049 | 0.0523 | 0.0422 | 0.0548 | 0.0041 | 1.6313 | 1.9341 | 0.7506 | 8247.3489 | 34.53 | 9.5917 | 9131.0788 | 38.23 | 10.6194 | 11567.3069 | 48.43 | 13.4528 | -12.7 | -12.7 | 0,0001 | 0,0004 | відсутні
30 | [13 empty] | 8247.3489 | 34.53 | 9.5917 | 9131.0788 | 38.23 | 10.6194 | 11567.3069 | 48.43 | 13.4528
31 | [13 empty] | 8247.3489 | 34.53 | 9.5917 | 9131.0788 | 38.23 | 10.6194 | 11567.3069 | 48.43 | 13.4528
Рівень одоризації відповідає вимогам чинних нормативних документів | [13 empty] | 8243.5752 | 34.5142 | 9.5873 | 9125.8003 | 38.2079 | 10.6133
Середньозважене значення теплоти згоряння:
| Начальник Чернігівського ЛВУМГ | [8 empty] | Шутішин В.О. | [10 empty] | 2018-04-02
|  | Підрозділу підприємства, якому підпорядкована лабораторія | [8 empty] | прізвище | [5 empty] | підпис |  |  |  | дата
| Завідувач ВХАЛ | [8 empty] | Лапа І.О. | [10 empty] | 2018-04-02
|  | Лабораторія, де здійснювалось вимірювання газу | [8 empty] | прізвище | [5 empty] | підпис |  |  |  | дата
| Начальник служби ГВ і М | [8 empty] | Макаров О.В. | [10 empty] | 2018-04-02
|  | Підрозділу, відповідального за облік газу за маршрутом | [8 empty] | прізвище | [5 empty] | підпис |  |  |  | дата

## додаток
Додаток до Паспорту фізико-хімічних показників природного газу. Маршрут №165
Область | ГРС, прямий споживач | Cередньозважене значення вищої теплоти згоряння
|  | ккал/м³ | МДж/м³ | кВт*год./м³
Маршрут №165 |  | 9125.8003 | 38.2079 | 10.6133
Сумська | АГНКС ТОВ "ГАЗ" м.Шостка | 9126.0391 | 38.2089 | 10.6136
Сумська | АГНКС Шостка-1 | 9126.0869 | 38.2091 | 10.6136
Чернігівська | Іванівка (Семен. р-н) | 9125.8241 | 38.208 | 10.6133
Чернігівська | Буда-Вороб`ївська | 9125.6092 | 38.2071 | 10.6131
Чернігівська | Горбове | 9125.657 | 38.2073 | 10.6131
Чернігівська | Жадове | 9125.7286 | 38.2076 | 10.6132
Чернігівська | Забарівка | 9125.8003 | 38.2079 | 10.6133
Чернігівська | Кірове/ Троїцьке | 9125.8241 | 38.208 | 10.6133
Чернігівська | Корюківка | 9125.8241 | 38.208 | 10.6133
Чернігівська | Костобобрів | 9125.8003 | 38.2079 | 10.6133
Чернігівська | Машеве | 9125.6808 | 38.2074 | 10.6132
Чернігівська | Н.Сіверський | 9125.7764 | 38.2078 | 10.6133
Чернігівська | Наумівка | 9125.7764 | 38.2078 | 10.6133
Чернігівська | Олександрівка | 9125.7286 | 38.2076 | 10.6132
Чернігівська | Печенюги | 9125.848 | 38.2081 | 10.6134
Чернігівська | Радомка | 9125.7764 | 38.2078 | 10.6133
Чернігівська | Семенівка | 9125.8003 | 38.2079 | 10.6133
Чернігівська | Сядрине | 9125.7047 | 38.2075 | 10.6132
Чернігівська | Хотіївка | 9125.7286 | 38.2076 | 10.6132
Начальник Чернігівського ЛВУМГ |  | Шутішин В.О. |  |  | 2018-04-02
Підрозділу підприємства, якому підпорядкована лабораторія |  | прізвище |  | підпис | дата
Завідувач ВХАЛ |  | Лапа І.О. |  |  | 2018-04-02
Лабораторія, де здійснювалось вимірювання газу |  | прізвище |  | підпис | дата
Начальник служби ГВ і М |  | Макаров О.В. |  |  | 2018-04-02
Підрозділу, відповідального за облік газу за маршрутом |  | прізвище |  | підпис | дата