## паспорт
ПАТ "УКРТРАНСГАЗ" | [5 empty] | ПАСПОРТ ФІЗИКО-ХІМІЧНИХ ПОКАЗНИКІВ ПРИРОДНОГО ГАЗУ №166 | [18 empty] | Маршрут №166
УМГ "КИЇВТРАНСГАЗ" | [5 empty] | переданого Чернігівським ЛВУМГ та прийнятого ПАТ "Чернігівгаз", ПАТ "Сумигаз"
Чернігівське ЛВУМГ
Вимірювальна хіміко-аналітична лабораторія
по газопроводу "Тула-Шостка-Київ" (ТШК)
Свідоцтво № 74/2014 чинне до 01.07.2019 р. | [20 empty] | за період з 01.03.2018р. по 31.03.2018р.
Число місяця | Компонентний склад, % мол. | [11 empty] | Фізико-хімічні показники газу обчислені на основі компонентного складу, 101,325 кПа | [9 empty] | Температура точки роси вологи (Р = 3.92 МПа), °С | Температура точки роси вуглеводнів, °С | Масова концентрація сірководню, г/м3 | Масова концентрація меркаптанової сірки, г/м3 | Маса механічних домішок, г/м3
[13 empty] | Густина абсолютна, кг/м3,при 20 ºС, | Температура вимірювання/згоряння при 20/25°С
| метан, С1 | етан, С2 | пропан, С3 | ізо-бутан, і-С4 | н-бутан, н-С4 | нео-пентан, нео-С5 | ізо-пентан, і-С5 | н-пентан, н-С5 | гексани та вищі, С6+ | кисень, О2 | азот, N2 | діоксид вуглецю, CО2 |  | Теплота згоряння нижча |  |  | Теплота згоряння вища |  |  | Число Воббе вище
[14 empty] | ккал/м3 | МДж/м3 | кВт⋅год/м3 | ккал/м3 | МДж/м3 | кВт⋅год/м3 | ккал/м3 | МДж/м3 | кВт⋅год/м3
1 | 89.8497 | 4.8487 | 1.139 | 0.1237 | 0.2121 | 0.0044 | 0.0571 | 0.0475 | 0.0785 | 0.0041 | 1.6629 | 1.9723 | 0.7521 | 8252.1258 | 34.55 | 9.5972 | 9135.8557 | 38.25 | 10.625 | 11560.1416 | 48.4 | 13.4444 | -13.3 | -13.2 | 0,0001 | 0,0004 | відсутні
2 | [13 empty] | 8252.1258 | 34.55 | 9.5972 | 9135.8557 | 38.25 | 10.625 | 11560.1416 | 48.4 | 13.4444
3 | [13 empty] | 8252.1258 | 34.55 | 9.5972 | 9135.8557 | 38.25 | 10.625 | 11560.1416 | 48.4 | 13.4444
4 | [13 empty] | 8252.1258 | 34.55 | 9.5972 | 9135.8557 | 38.25 | 10.625 | 11560.1416 | 48.4 | 13.4444
5 | 89.7835 | 4.8953 | 1.1392 | 0.1228 | 0.2076 | 0.0042 | 0.0578 | 0.0468 | 0.0926 | 0.004 | 1.6672 | 1.979 | 0.7528 | 8256.9028 | 34.57 | 9.6028 | 9140.6326 | 38.27 | 10.6306 | 11562.53 | 48.41 | 13.4472 | -13.2 | -13 | 0,0001 | 0,0004 | відсутні
6 | [13 empty] | 8256.9028 | 34.57 | 9.6028 | 9140.6326 | 38.27 | 10.6306 | 11562.53 | 48.41 | 13.4472
7 | [13 empty] | 8256.9028 | 34.57 | 9.6028 | 9140.6326 | 38.27 | 10.6306 | 11562.53 | 48.41 | 13.4472
8 | [13 empty] | 8256.9028 | 34.57 | 9.6028 | 9140.6326 | 38.27 | 10.6306 | 11562.53 | 48.41 | 13.4472
9 | [13 empty] | 8256.9028 | 34.57 | 9.6028 | 9140.6326 | 38.27 | 10.6306 | 11562.53 | 48.41 | 13.4472
10 | [13 empty] | 8256.9028 | 34.57 | 9.6028 | 9140.6326 | 38.27 | 10.6306 | 11562.53 | 48.41 | 13.4472
11 | [13 empty] | 8256.9028 | 34.57 | 9.6028 | 9140.6326 | 38.27 | 10.6306 | 11562.53 | 48.41 | 13.4472
12 | [13 empty] | 8256.9028 | 34.57 | 9.6028 | 9140.6326 | 38.27 | 10.6306 | 11562.53 | 48.41 | 13.4472
13 | [13 empty] | 8256.9028 | 34.57 | 9.6028 | 9140.6326 | 38.27 | 10.6306 | 11562.53 | 48.41 | 13.4472
14 | 89.7805 | 4.9157 | 1.1454 | 0.1232 | 0.2113 | 0.004 | 0.0574 | 0.0464 | 0.0932 | 0.0035 | 1.6329 | 1.9863 | 0.753 | 8261.6797 | 34.59 | 9.6083 | 9145.4095 | 38.29 | 10.6361 | 11567.3069 | 48.43 | 13.4528 | -13.6 | -13.8 | 0,0001 | 0,0004 | відсутні
15 | [13 empty] | 8261.6797 | 34.59 | 9.6083 | 9145.4095 | 38.29 | 10.6361 | 11567.3069 | 48.43 | 13.4528
16 | [13 empty] | 8261.6797 | 34.59 | 9.6083 | 9145.4095 | 38.29 | 10.6361 | 11567.3069 | 48.43 | 13.4528
17 | [13 empty] | 8261.6797 | 34.59 | 9.6083 | 9145.4095 | 38.29 | 10.6361 | 11567.3069 | 48.43 | 13.4528
18 | [13 empty] | 8261.6797 | 34.59 | 9.6083 | 9145.4095 | 38.29 | 10.6361 | 11567.3069 | 48.43 | 13.4528
19 | [13 empty] | 8261.6797 | 34.59 | 9.6083 | 9145.4095 | 38.29 | 10.6361 | 11567.3069 | 48.43 | 13.4528
20 | [13 empty] | 8261.6797 | 34.59 | 9.6083 | 9145.4095 | 38.29 | 10.6361 | 11567.3069 | 48.43 | 13.4528
21 | [13 empty] | 8261.6797 | 34.59 | 9.6083 | 9145.4095 | 38.29 | 10.6361 | 11567.3069 | 48.43 | 13.4528
22 | 89.8593 | 4.9172 | 1.138 | 0.1206 | 0.1997 | 0.0043 | 0.0537 | 0.0432 | 0.0699 | 0.0054 | 1.6407 | 1.9479 | 0.7514 | 8252.1258 | 34.55 | 9.5972 | 9135.8557 | 38.25 | 10.625 | 11567.3069 | 48.43 | 13.4528 | -13.8 | -13.4 | 0,0001 | 0,0004 | відсутні
23 | [13 empty] | 8252.1258 | 34.55 | 9.5972 | 9135.8557 | 38.25 | 10.625 | 11567.3069 | 48.43 | 13.4528
24 | [13 empty] | 8252.1258 | 34.55 | 9.5972 | 9135.8557 | 38.25 | 10.625 | 11567.3069 | 48.43 | 13.4528
25 | [13 empty] | 8252.1258 | 34.55 | 9.5972 | 9135.8557 | 38.25 | 10.625 | 11567.3069 | 48.43 | 13.4528
26 | [13 empty] | 8252.1258 | 34.55 | 9.5972 | 9135.8557 | 38.25 | 10.625 | 11567.3069 | 48.43 | 13.4528
27 | [13 empty] | 8252.1258 | 34.55 | 9.5972 | 9135.8557 | 38.25 | 10.625 | 11567.3069 | 48.43 | 13.4528
28 | [13 empty] | 8252.1258 | 34.55 | 9.5972 | 9135.8557 | 38.25 | 10.625 | 11567.3069 | 48.43 | 13.4528
29 | 89.9453 | 4.8863 | 1.1308 | 0.1194 | 0.1931 | 0.0044 | 0.0519 | 0.0423 | 0.0644 | 0.0043 | 1.6339 | 1.9241 | 0.7505 | 8247.3489 | 34.53 | 9.5917 | 9131.0788 | 38.23 | 10.6194 | 11567.3069 | 48.43 | 13.4528 | -12.7 | -12.4 | 0,0001 | 0,0004 | відсутні
30 | [13 empty] | 8247.3489 | 34.53 | 9.5917 | 9131.0788 | 38.23 | 10.6194 | 11567.3069 | 48.43 | 13.4528
31 | [13 empty] | 8247.3489 | 34.53 | 9.5917 | 9131.0788 | 38.23 | 10.6194 | 11567.3069 | 48.43 | 13.4528
Рівень одоризації відповідає вимогам чинних нормативних документів | [13 empty] | 8255.6608 | 34.5648 | 9.6013 | 9139.3906 | 38.2648 | 10.6291
Середньозважене значення теплоти згоряння:
| Начальник Чернігівського ЛВУМГ | [8 empty] | Шутішин В.О. | [10 empty] | 2018-04-02
|  | Підрозділу підприємства, якому підпорядкована лабораторія | [8 empty] | прізвище | [5 empty] | підпис |  |  |  | дата
| Завідувач ВХАЛ | [8 empty] | Лапа І.О. | [10 empty] | 2018-04-02
|  | Лабораторія, де здійснювалось вимірювання газу | [8 empty] | прізвище | [5 empty] | підпис |  |  |  | дата
| Начальник служби ГВ і М | [8 empty] | Макаров О.В. | [10 empty] | 2018-04-02
|  | Підрозділу, відповідального за облік газу за маршрутом | [8 empty] | прізвище | [5 empty] | підпис |  |  |  | дата

## додаток
Додаток до Паспорту фізико-хімічних показників природного газу. Маршрут №166
Область | ГРС, прямий споживач | Cередньозважене значення вищої теплоти згоряння
|  | ккал/м³ | МДж/м³ | кВт*год./м³
Маршрут №166 |  | 9139.3906 | 38.2648 | 10.6291
Сумська | Глухів | 9139.4861 | 38.2652 | 10.6292
Сумська | Кролевець | 9139.3906 | 38.2648 | 10.6291
Сумська | Пирогівка | 9139.4622 | 38.2651 | 10.6292
Сумська | Свіса | 9139.4145 | 38.2649 | 10.6291
Сумська | Слоут | 9139.3667 | 38.2647 | 10.6291
Сумська | Шостка 2 | 9139.3667 | 38.2647 | 10.6291
Сумська | Ямпіль | 9139.4384 | 38.265 | 10.6292
Чернігівська | Іванівка (Борз.) | 9139.2712 | 38.2643 | 10.629
Чернігівська | Бахмач | 9139.4145 | 38.2649 | 10.6291
Чернігівська | Борзна | 9139.4622 | 38.2651 | 10.6292
Чернігівська | Вишеньки-1 | 9139.2712 | 38.2643 | 10.629
Чернігівська | Городище | 9140.0832 | 38.2677 | 10.6299
Чернігівська | Деснянське/ Свердлівка | 9139.4384 | 38.265 | 10.6292
Чернігівська | Короп | 9139.4384 | 38.265 | 10.6292
Чернігівська | Обмачеве | 9139.4384 | 38.265 | 10.6292
Начальник Чернігівського ЛВУМГ |  | Шутішин В.О. |  |  | 2018-04-02
Підрозділу підприємства, якому підпорядкована лабораторія |  | прізвище |  | підпис | дата
Завідувач ВХАЛ |  | Лапа І.О. |  |  | 2018-04-02
Лабораторія, де здійснювалось вимірювання газу |  | прізвище |  | підпис | дата
Начальник служби ГВ і М |  | Макаров О.В. |  |  | 2018-04-02
Підрозділу, відповідального за облік газу за маршрутом |  | прізвище |  | підпис | дата