## паспорт
ПАТ "УКРТРАНСГАЗ" | [5 empty] | ПАСПОРТ ФІЗИКО-ХІМІЧНИХ ПОКАЗНИКІВ ПРИРОДНОГО ГАЗУ №171 | [18 empty] | Маршрут №171
УМГ "КИЇВТРАНСГАЗ" | [5 empty] | переданого Сумським ЛВУМГ та прийнятого ПАТ "Сумигаз"
Сумське ЛВУМГ
Вимірювальна хіміко-аналітична лабораторія
по газопроводу "Уренгой-Помари-Ужгород" (УПУ)
Свідоцтво № РУ-0053/17 чинне до 10 травня 2022 р. | [20 empty] | за період з 01.03.2018р. по 31.03.2018р.
Число місяця | Компонентний склад, % мол. | [11 empty] | Фізико-хімічні показники газу обчислені на основі компонентного складу, 101,325 кПа | [9 empty] | Температура точки роси вологи (Р = 3.92 МПа), °С | Температура точки роси вуглеводнів, °С | Масова концентрація сірководню, г/м3 | Масова концентрація меркаптанової сірки, г/м3 | Маса механічних домішок, г/м3
[13 empty] | Густина абсолютна, кг/м3,при 20 ºС, | Температура вимірювання/згоряння при 20/25°С
| метан, С1 | етан, С2 | пропан, С3 | ізо-бутан, і-С4 | н-бутан, н-С4 | нео-пентан, нео-С5 | ізо-пентан, і-С5 | н-пентан, н-С5 | гексани та вищі, С6+ | кисень, О2 | азот, N2 | діоксид вуглецю, CО2 |  | Теплота згоряння нижча |  |  | Теплота згоряння вища |  |  | Число Воббе вище
[14 empty] | ккал/м3 | МДж/м3 | кВт⋅год/м3 | ккал/м3 | МДж/м3 | кВт⋅год/м3 | ккал/м3 | МДж/м3 | кВт⋅год/м3
1 | [13 empty] | 8180.4721 | 34.25 | 9.5139 | 9066.5904 | 37.96 | 10.5444 | 11911.245 | 49.87 | 13.8528 | -23.7 | -21.3
2 | [13 empty] | 8180.4721 | 34.25 | 9.5139 | 9066.5904 | 37.96 | 10.5444 | 11911.245 | 49.87 | 13.8528 | -23.3 | -20.8
3 | [13 empty] | 8180.4721 | 34.25 | 9.5139 | 9066.5904 | 37.96 | 10.5444 | 11911.245 | 49.87 | 13.8528 | -23.4 | -20.9
4 | [13 empty] | 8180.4721 | 34.25 | 9.5139 | 9066.5904 | 37.96 | 10.5444 | 11911.245 | 49.87 | 13.8528
5 | 96.2982 | 2.001 | 0.638 | 0.099 | 0.098 | 0.002 | 0.0185 | 0.0126 | 0.0107 | 0.006 | 0.673 | 0.143 | 0.697 | 8170.9182 | 34.21 | 9.5028 | 9057.0365 | 37.92 | 10.5333 | 11906.4681 | 49.85 | 13.8472 | -22.9 | -19.8
6 | [13 empty] | 8170.9182 | 34.21 | 9.5028 | 9057.0365 | 37.92 | 10.5333 | 11906.4681 | 49.85 | 13.8472 | -21.9 | -18.7
7 | [13 empty] | 8170.9182 | 34.21 | 9.5028 | 9057.0365 | 37.92 | 10.5333 | 11906.4681 | 49.85 | 13.8472 | -21.7 | -18.5
8 | [13 empty] | 8170.9182 | 34.21 | 9.5028 | 9057.0365 | 37.92 | 10.5333 | 11906.4681 | 49.85 | 13.8472
9 | [13 empty] | 8170.9182 | 34.21 | 9.5028 | 9057.0365 | 37.92 | 10.5333 | 11906.4681 | 49.85 | 13.8472
10 | [13 empty] | 8170.9182 | 34.21 | 9.5028 | 9057.0365 | 37.92 | 10.5333 | 11906.4681 | 49.85 | 13.8472
11 | [13 empty] | 8170.9182 | 34.21 | 9.5028 | 9057.0365 | 37.92 | 10.5333 | 11906.4681 | 49.85 | 13.8472
12 | 96.2133 | 2.07 | 0.653 | 0.101 | 0.098 | 0.0016 | 0.0165 | 0.0113 | 0.0105 | 0.0058 | 0.664 | 0.155 | 0.6977 | 8175.6952 | 34.23 | 9.5083 | 9061.8134 | 37.94 | 10.5389 | 11908.8566 | 49.86 | 13.85 | -18.4 | -14.8
13 | [13 empty] | 8175.6952 | 34.23 | 9.5083 | 9061.8134 | 37.94 | 10.5389 | 11908.8566 | 49.86 | 13.85 | -18.8 | -15.1
14 | [13 empty] | 8175.6952 | 34.23 | 9.5083 | 9061.8134 | 37.94 | 10.5389 | 11908.8566 | 49.86 | 13.85 | -18.1 | -14.1
15 | [13 empty] | 8175.6952 | 34.23 | 9.5083 | 9061.8134 | 37.94 | 10.5389 | 11908.8566 | 49.86 | 13.85 | -20.2 | -16.6
16 | [13 empty] | 8175.6952 | 34.23 | 9.5083 | 9061.8134 | 37.94 | 10.5389 | 11908.8566 | 49.86 | 13.85 | -19.6 | -15.8
17 | [13 empty] | 8175.6952 | 34.23 | 9.5083 | 9061.8134 | 37.94 | 10.5389 | 11908.8566 | 49.86 | 13.85
18 | [13 empty] | 8175.6952 | 34.23 | 9.5083 | 9061.8134 | 37.94 | 10.5389 | 11908.8566 | 49.86 | 13.85
19 | 96.2196 | 2.055 | 0.649 | 0.101 | 0.097 | 0.0014 | 0.0162 | 0.0114 | 0.0118 | 0.0066 | 0.682 | 0.149 | 0.6976 | 8173.3067 | 34.22 | 9.5056 | 9059.425 | 37.93 | 10.5361 | 11906.4681 | 49.85 | 13.8472 | -21.4 | -18.7 | 0,0001 | 0,003 | 0,000
20 | [13 empty] | 8173.3067 | 34.22 | 9.5056 | 9059.425 | 37.93 | 10.5361 | 11906.4681 | 49.85 | 13.8472 | -21.4 | -18.5
21 | [13 empty] | 8173.3067 | 34.22 | 9.5056 | 9059.425 | 37.93 | 10.5361 | 11906.4681 | 49.85 | 13.8472 | -21.7 | -18.5
22 | [13 empty] | 8173.3067 | 34.22 | 9.5056 | 9059.425 | 37.93 | 10.5361 | 11906.4681 | 49.85 | 13.8472 | -21.9 | -19
23 | [13 empty] | 8173.3067 | 34.22 | 9.5056 | 9059.425 | 37.93 | 10.5361 | 11906.4681 | 49.85 | 13.8472 | -21.4 | -18.7
24 | [13 empty] | 8173.3067 | 34.22 | 9.5056 | 9059.425 | 37.93 | 10.5361 | 11906.4681 | 49.85 | 13.8472
25 | [13 empty] | 8173.3067 | 34.22 | 9.5056 | 9059.425 | 37.93 | 10.5361 | 11906.4681 | 49.85 | 13.8472
26 | 96.2587 | 2.026 | 0.638 | 0.098 | 0.096 | 0.0013 | 0.0174 | 0.011 | 0.0113 | 0.0063 | 0.689 | 0.147 | 0.6972 | 8168.5298 | 34.2 | 9.5 | 9054.6481 | 37.91 | 10.5306 | 11901.6912 | 49.83 | 13.8417 | -21.1 | -18.2
27 | [13 empty] | 8168.5298 | 34.2 | 9.5 | 9054.6481 | 37.91 | 10.5306 | 11901.6912 | 49.83 | 13.8417 | -20.9 | -18
28 | [13 empty] | 8168.5298 | 34.2 | 9.5 | 9054.6481 | 37.91 | 10.5306 | 11901.6912 | 49.83 | 13.8417 | -19.9 | -17
29 | [13 empty] | 8168.5298 | 34.2 | 9.5 | 9054.6481 | 37.91 | 10.5306 | 11901.6912 | 49.83 | 13.8417 | -19.4 | -16.4
30 | [13 empty] | 8168.5298 | 34.2 | 9.5 | 9054.6481 | 37.91 | 10.5306 | 11901.6912 | 49.83 | 13.8417 | -18.9 | -15.7
31 | [13 empty] | 8168.5298 | 34.2 | 9.5 | 9054.6481 | 37.91 | 10.5306 | 11901.6912 | 49.83 | 13.8417
Рівень одоризації відповідає вимогам чинних нормативних документів | [13 empty] | 8173.5933 | 34.2212 | 9.5059 | 9059.7116 | 37.9312 | 10.5364
Середньозважене значення теплоти згоряння:
| Головний інженер Сумського ЛВУМГ | [8 empty] | Соловйов О.Б. | [10 empty] | .04.2018
|  | Підрозділу підприємства, якому підпорядкована лабораторія | [8 empty] | прізвище | [5 empty] | підпис |  |  |  | дата
| Завідувач ВХАЛ | [8 empty] | Журавльова В.В. | [10 empty] | .04.2018
|  | Лабораторія, де здійснювалось вимірювання газу | [8 empty] | прізвище | [5 empty] | підпис |  |  |  | дата
| Начальник служби ГВ і М | [8 empty] | Соловйов А.І. | [10 empty] | .04.2018
|  | Підрозділу, відповідального за облік газу за маршрутом | [8 empty] | прізвище | [5 empty] | підпис |  |  |  | дата

## додаток
Додаток до Паспорту фізико-хімічних показників природного газу. Маршрут №171
Область | ГРС, прямий споживач | Cередньозважене значення вищої теплоти згоряння
|  | ккал/м³ | МДж/м³ | кВт*год./м³
Маршрут №171 |  | 9059.7116 | 37.9312 | 10.5364
Сумська | Миколаївка/ Жовтневе | 9059.7116 | 37.9312 | 10.5364
Сумська | Северинівка | 9059.7355 | 37.9313 | 10.5365
Головний інженер Сумського ЛВУМГ |  | Соловйов О.Б. |  |  | .04.2018
Підрозділу підприємства, якому підпорядкована лабораторія |  | прізвище |  | підпис | дата
Завідувач ВХАЛ |  | Журавльова В.В. |  |  | .04.2018
Лабораторія, де здійснювалось вимірювання газу |  | прізвище |  | підпис | дата
Начальник служби ГВ і М |  | Соловйов А.І. |  |  | .04.2018
Підрозділу, відповідального за облік газу за маршрутом |  | прізвище |  | підпис | дата