## паспорт
ПАТ "УКРТРАНСГАЗ" | [5 empty] | ПАСПОРТ ФІЗИКО-ХІМІЧНИХ ПОКАЗНИКІВ ПРИРОДНОГО ГАЗУ №174 | [18 empty] | Маршрут №174
УМГ "КИЇВТРАНСГАЗ" | [5 empty] | переданого Сумським ЛВУМГ та прийнятого ПАТ "Сумигаз", ПАТ "Сумське НВО"
Сумське ЛВУМГ
Вимірювальна хіміко-аналітична лабораторія
по газопроводу "Єлець-Курськ-Київ" , "Єлець-Курськ-Диканька", "Більськ-Суми"
Свідоцтво № РУ-0053/17 чинне до 10 травня 2022 р. | [20 empty] | за період з 01.03.2018р. по 31.03.2018р.
Число місяця | Компонентний склад, % мол. | [11 empty] | Фізико-хімічні показники газу обчислені на основі компонентного складу, 101,325 кПа | [9 empty] | Температура точки роси вологи (Р = 3.92 МПа), °С | Температура точки роси вуглеводнів, °С | Масова концентрація сірководню, г/м3 | Масова концентрація меркаптанової сірки, г/м3 | Маса механічних домішок, г/м3
[13 empty] | Густина абсолютна, кг/м3,при 20 ºС, | Температура вимірювання/згоряння при 20/25°С
| метан, С1 | етан, С2 | пропан, С3 | ізо-бутан, і-С4 | н-бутан, н-С4 | нео-пентан, нео-С5 | ізо-пентан, і-С5 | н-пентан, н-С5 | гексани та вищі, С6+ | кисень, О2 | азот, N2 | діоксид вуглецю, CО2 |  | Теплота згоряння нижча |  |  | Теплота згоряння вища |  |  | Число Воббе вище
[14 empty] | ккал/м3 | МДж/м3 | кВт⋅год/м3 | ккал/м3 | МДж/м3 | кВт⋅год/м3 | ккал/м3 | МДж/м3 | кВт⋅год/м3
1 | [13 empty] | 8211.522 | 34.38 | 9.55 | 9100.0288 | 38.1 | 10.5833 | 11894.5258 | 49.8 | 13.8333
2 | [13 empty] | 8211.522 | 34.38 | 9.55 | 9100.0288 | 38.1 | 10.5833 | 11894.5258 | 49.8 | 13.8333
3 | [13 empty] | 8211.522 | 34.38 | 9.55 | 9100.0288 | 38.1 | 10.5833 | 11894.5258 | 49.8 | 13.8333
4 | [13 empty] | 8211.522 | 34.38 | 9.55 | 9100.0288 | 38.1 | 10.5833 | 11894.5258 | 49.8 | 13.8333
5 | 94.9914 | 2.7 | 0.806 | 0.118 | 0.126 | 0.0019 | 0.027 | 0.018 | 0.024 | 0.0067 | 0.891 | 0.29 | 0.7075 | 8223.4643 | 34.43 | 9.5639 | 9111.9711 | 38.15 | 10.5972 | 11887.3604 | 49.77 | 13.825 | -20.7 | -19.9 | 0,00 | 0,004 | 0
6 | [13 empty] | 8223.4643 | 34.43 | 9.5639 | 9111.9711 | 38.15 | 10.5972 | 11887.3604 | 49.77 | 13.825
7 | [13 empty] | 8223.4643 | 34.43 | 9.5639 | 9111.9711 | 38.15 | 10.5972 | 11887.3604 | 49.77 | 13.825
8 | [13 empty] | 8223.4643 | 34.43 | 9.5639 | 9111.9711 | 38.15 | 10.5972 | 11887.3604 | 49.77 | 13.825
9 | [13 empty] | 8223.4643 | 34.43 | 9.5639 | 9111.9711 | 38.15 | 10.5972 | 11887.3604 | 49.77 | 13.825
10 | [13 empty] | 8223.4643 | 34.43 | 9.5639 | 9111.9711 | 38.15 | 10.5972 | 11887.3604 | 49.77 | 13.825
11 | [13 empty] | 8223.4643 | 34.43 | 9.5639 | 9111.9711 | 38.15 | 10.5972 | 11887.3604 | 49.77 | 13.825
12 | 91.7055 | 4.057 | 1.002 | 0.121 | 0.183 | 0.0037 | 0.049 | 0.034 | 0.054 | 0.0068 | 1.85 | 0.934 | 0.7329 | 8233.0182 | 34.47 | 9.575 | 9119.1365 | 38.18 | 10.6056 | 11689.1183 | 48.94 | 13.5944 | -8.8 | -17.8
13 | [13 empty] | 8233.0182 | 34.47 | 9.575 | 9119.1365 | 38.18 | 10.6056 | 11689.1183 | 48.94 | 13.5944
14 | [13 empty] | 8233.0182 | 34.47 | 9.575 | 9119.1365 | 38.18 | 10.6056 | 11689.1183 | 48.94 | 13.5944
15 | [13 empty] | 8233.0182 | 34.47 | 9.575 | 9119.1365 | 38.18 | 10.6056 | 11689.1183 | 48.94 | 13.5944
16 | 92.9682 | 3.525 | 0.929 | 0.12 | 0.163 | 0.003 | 0.041 | 0.029 | 0.045 | 0.0068 | 1.498 | 0.672 | 0.7231 | 8230.6297 | 34.46 | 9.5722 | 9116.748 | 38.17 | 10.6028 | 11765.549 | 49.26 | 13.6833
17 | [13 empty] | 8230.6297 | 34.46 | 9.5722 | 9116.748 | 38.17 | 10.6028 | 11765.549 | 49.26 | 13.6833
18 | [13 empty] | 8230.6297 | 34.46 | 9.5722 | 9116.748 | 38.17 | 10.6028 | 11765.549 | 49.26 | 13.6833
19 | 89.6325 | 5.164 | 1.314 | 0.123 | 0.186 | 0.003 | 0.043 | 0.03 | 0.052 | 0.0085 | 2.011 | 1.433 | 0.7495 | 8287.9527 | 34.7 | 9.6389 | 9174.071 | 38.41 | 10.6694 | 11629.4069 | 48.69 | 13.525 | -20 | -17
20 | [13 empty] | 8287.9527 | 34.7 | 9.6389 | 9174.071 | 38.41 | 10.6694 | 11629.4069 | 48.69 | 13.525
21 | 95.0906 | 2.643 | 0.793 | 0.117 | 0.124 | 0.0017 | 0.026 | 0.018 | 0.022 | 0.0067 | 0.89 | 0.268 | 0.7065 | 8216.299 | 34.4 | 9.5556 | 9107.1942 | 38.13 | 10.5917 | 11889.7489 | 49.78 | 13.8278
22 | [13 empty] | 8216.299 | 34.4 | 9.5556 | 9107.1942 | 38.13 | 10.5917 | 11889.7489 | 49.78 | 13.8278
23 | [13 empty] | 8216.299 | 34.4 | 9.5556 | 9107.1942 | 38.13 | 10.5917 | 11889.7489 | 49.78 | 13.8278
24 | [13 empty] | 8216.299 | 34.4 | 9.5556 | 9107.1942 | 38.13 | 10.5917 | 11889.7489 | 49.78 | 13.8278
25 | [13 empty] | 8216.299 | 34.4 | 9.5556 | 9107.1942 | 38.13 | 10.5917 | 11889.7489 | 49.78 | 13.8278
26 | 93.3561 | 3.365 | 0.899 | 0.123 | 0.159 | 0.0033 | 0.039 | 0.032 | 0.054 | 0.0056 | 1.361 | 0.603 | 0.7206 | 8235.4066 | 34.48 | 9.5778 | 9123.9134 | 38.2 | 10.6111 | 11794.2105 | 49.38 | 13.7167 | -16.6 | -14.3
27 | [13 empty] | 8235.4066 | 34.48 | 9.5778 | 9123.9134 | 38.2 | 10.6111 | 11794.2105 | 49.38 | 13.7167
28 | [13 empty] | 8235.4066 | 34.48 | 9.5778 | 9123.9134 | 38.2 | 10.6111 | 11794.2105 | 49.38 | 13.7167
29 | 91.8123 | 4.037 | 0.99 | 0.124 | 0.185 | 0.0042 | 0.05 | 0.04 | 0.079 | 0.0065 | 1.778 | 0.894 | 0.7328 | 8249.7374 | 34.54 | 9.5944 | 9135.8557 | 38.25 | 10.625 | 11713.0029 | 49.04 | 13.6222
30 | [13 empty] | 8249.7374 | 34.54 | 9.5944 | 9135.8557 | 38.25 | 10.625 | 11713.0029 | 49.04 | 13.6222
31 | [13 empty] | 8249.7374 | 34.54 | 9.5944 | 9135.8557 | 38.25 | 10.625 | 11713.0029 | 49.04 | 13.6222
Рівень одоризації відповідає вимогам чинних нормативних документів | [13 empty] | 8230.0565 | 34.4576 | 9.5716 | 9118.0617 | 38.1755 | 10.6043
Середньозважене значення теплоти згоряння:
| Головний інженер Сумського ЛВУМГ | [8 empty] | Соловйов О.Б. | [10 empty] | .04.2018
|  | Підрозділу підприємства, якому підпорядкована лабораторія | [8 empty] | прізвище | [5 empty] | підпис |  |  |  | дата
| Завідувач ВХАЛ | [8 empty] | Журавльова В.В. | [10 empty] | .04.2018
|  | Лабораторія, де здійснювалось вимірювання газу | [8 empty] | прізвище | [5 empty] | підпис |  |  |  | дата
| Начальник служби ГВ і М | [8 empty] | Соловйов А.І. | [10 empty] | .04.2018
|  | Підрозділу, відповідального за облік газу за маршрутом | [8 empty] | прізвище | [5 empty] | підпис |  |  |  | дата

## додаток
Додаток до Паспорту фізико-хімічних показників природного газу. Маршрут №174
Область | ГРС, прямий споживач | Cередньозважене значення вищої теплоти згоряння
|  | ккал/м³ | МДж/м³ | кВт*год./м³
Маршрут №174 |  | 9118.0617 | 38.1755 | 10.6043
Сумська | Білопілля | 9118.1572 | 38.1759 | 10.6044
Сумська | Бишкінь | 9117.99 | 38.1752 | 10.6042
Сумська | Буринь | 9118.2527 | 38.1763 | 10.6045
Сумська | Віри | 9118.1572 | 38.1759 | 10.6044
Сумська | Ворожба | 9118.0139 | 38.1753 | 10.6043
Сумська | Головашівка | 9118.1572 | 38.1759 | 10.6044
Сумська | Гринцеве | 9118.0855 | 38.1756 | 10.6043
Сумська | Дослідна станція | 9117.9183 | 38.1749 | 10.6041
Сумська | Дубов'язівка | 9118.3244 | 38.1766 | 10.6046
Сумська | Загорське | 9118.2527 | 38.1763 | 10.6045
Сумська | Калинівка | 0 | 0 | 0
Сумська | Колядинець | 9117.6317 | 38.1737 | 10.6038
Сумська | Конотоп | 9117.9661 | 38.1751 | 10.6042
Сумська | Косівщина-місто | 9117.8228 | 38.1745 | 10.604
Сумська | Краснопілля | 9118.1811 | 38.176 | 10.6044
Сумська | Липова Долина | 9117.9661 | 38.1751 | 10.6042
Сумська | Мартинівка | 9118.1811 | 38.176 | 10.6044
Сумська | Могриця | 9118.2288 | 38.1762 | 10.6045
Сумська | Низи | 9118.0617 | 38.1755 | 10.6043
Сумська | Олешня | 9118.396 | 38.1769 | 10.6047
Сумська | Осоївка | 9118.3244 | 38.1766 | 10.6046
Сумська | Путивль | 9117.8706 | 38.1747 | 10.6041
Сумська | Старе Село/ Червоне | 9118.0855 | 38.1756 | 10.6043
Сумська | Суми 1-місто | 9118.205 | 38.1761 | 10.6045
Сумська | Суми 2 (пряма труба) | 9118.5393 | 38.1775 | 10.6049
Сумська | Суми 2-200 | 9117.9661 | 38.1751 | 10.6042
Сумська | Тростянець | 9118.0855 | 38.1756 | 10.6043
Сумська | Угроїди | 9118.0378 | 38.1754 | 10.6043
Сумська | Хотінь | 9118.0139 | 38.1753 | 10.6043
Сумська | Юнаківка | 9118.1333 | 38.1758 | 10.6044
Головний інженер Сумського ЛВУМГ |  | Соловйов О.Б. |  |  | .04.2018
Підрозділу підприємства, якому підпорядкована лабораторія |  | прізвище |  | підпис | дата
Завідувач ВХАЛ |  | Журавльова В.В. |  |  | .04.2018
Лабораторія, де здійснювалось вимірювання газу |  | прізвище |  | підпис | дата
Начальник служби ГВ і М |  | Соловйов А.І. |  |  | .04.2018
Підрозділу, відповідального за облік газу за маршрутом |  | прізвище |  | підпис | дата