## паспорт
ПАТ "УКРТРАНСГАЗ" | [5 empty] | ПАСПОРТ ФІЗИКО-ХІМІЧНИХ ПОКАЗНИКІВ ПРИРОДНОГО ГАЗУ №401 | [18 empty] | Маршрут №401
УМГ "ПРИКАРПАТТРАНСГАЗ" | [5 empty] | переданого Богородчанським ЛВУМГ та прийнятого ПАТ "Івано-Франківськгаз", ПАТ "Тернопільгаз"
Богородчанське ЛВУМГ
Вимірювальна хіміко-аналітична лабораторія
по газопроводу "Уренгой-Помари-Ужгород" (УПУ)
Свідоцтво № ІФ 760 чинне до 12.06.2019р. | [20 empty] | за період з 01.03.2018р. по 31.03.2018р.
Число місяця | Компонентний склад, % мол. | [11 empty] | Фізико-хімічні показники газу обчислені на основі компонентного складу, 101,325 кПа | [9 empty] | Температура точки роси вологи (Р = 3.92 МПа), °С | Температура точки роси вуглеводнів, °С | Масова концентрація сірководню, г/м3 | Масова концентрація меркаптанової сірки, г/м3 | Маса механічних домішок, г/м3
[13 empty] | Густина абсолютна, кг/м3,при 20 ºС, | Температура вимірювання/згоряння при 20/25°С
| метан, С1 | етан, С2 | пропан, С3 | ізо-бутан, і-С4 | н-бутан, н-С4 | нео-пентан, нео-С5 | ізо-пентан, і-С5 | н-пентан, н-С5 | гексани та вищі, С6+ | кисень, О2 | азот, N2 | діоксид вуглецю, CО2 |  | Теплота згоряння нижча |  |  | Теплота згоряння вища |  |  | Число Воббе вище
[14 empty] | ккал/м3 | МДж/м3 | кВт⋅год/м3 | ккал/м3 | МДж/м3 | кВт⋅год/м3 | ккал/м3 | МДж/м3 | кВт⋅год/м3
1 | [13 empty] | 8163.8962 | 34.1806 | 9.4946 | 9049.7756 | 37.8896 | 10.5249 | 11901.118 | 49.8276 | 13.841
2 | [13 empty] | 8163.8962 | 34.1806 | 9.4946 | 9049.7756 | 37.8896 | 10.5249 | 11901.118 | 49.8276 | 13.841
3 | [13 empty] | 8163.8962 | 34.1806 | 9.4946 | 9049.7756 | 37.8896 | 10.5249 | 11901.118 | 49.8276 | 13.841
4 | [13 empty] | 8163.8962 | 34.1806 | 9.4946 | 9049.7756 | 37.8896 | 10.5249 | 11901.118 | 49.8276 | 13.841
5 | [13 empty] | 8163.8962 | 34.1806 | 9.4946 | 9049.7756 | 37.8896 | 10.5249 | 11901.118 | 49.8276 | 13.841
6 | [13 empty] | 8163.8962 | 34.1806 | 9.4946 | 9049.7756 | 37.8896 | 10.5249 | 11901.118 | 49.8276 | 13.841
7 | 96.2967 | 2.0089 | 0.6368 | 0.1015 | 0.0984 | 0.0016 | 0.0186 | 0.0129 | 0.008 | 0.0041 | 0.6688 | 0.1437 | 0.697 | 8171.2765 | 34.2115 | 9.5032 | 9057.7292 | 37.9229 | 10.5341 | 11906.707 | 49.851 | 13.8475 | -17.7 | -15.4
8 | [13 empty] | 8171.2765 | 34.2115 | 9.5032 | 9057.7292 | 37.9229 | 10.5341 | 11906.707 | 49.851 | 13.8475
9 | [13 empty] | 8171.2765 | 34.2115 | 9.5032 | 9057.7292 | 37.9229 | 10.5341 | 11906.707 | 49.851 | 13.8475
10 | [13 empty] | 8171.2765 | 34.2115 | 9.5032 | 9057.7292 | 37.9229 | 10.5341 | 11906.707 | 49.851 | 13.8475
11 | [13 empty] | 8171.2765 | 34.2115 | 9.5032 | 9057.7292 | 37.9229 | 10.5341 | 11906.707 | 49.851 | 13.8475
12 | [13 empty] | 8171.2765 | 34.2115 | 9.5032 | 9057.7292 | 37.9229 | 10.5341 | 11906.707 | 49.851 | 13.8475
13 | [13 empty] | 8171.2765 | 34.2115 | 9.5032 | 9057.7292 | 37.9229 | 10.5341 | 11906.707 | 49.851 | 13.8475
14 | [13 empty] | 8171.2765 | 34.2115 | 9.5032 | 9057.7292 | 37.9229 | 10.5341 | 11906.707 | 49.851 | 13.8475
15 | 96.3232 | 1.9918 | 0.6197 | 0.0975 | 0.0939 | 0.002 | 0.0175 | 0.0121 | 0.0061 | 0.0043 | 0.6851 | 0.1468 | 0.6966 | 8164.0395 | 34.1812 | 9.4948 | 9049.9189 | 37.8902 | 10.5251 | 11899.9954 | 49.8229 | 13.8397 | -19.4 | -16.8
16 | [13 empty] | 8164.0395 | 34.1812 | 9.4948 | 9049.9189 | 37.8902 | 10.5251 | 11899.9954 | 49.8229 | 13.8397
17 | [13 empty] | 8164.0395 | 34.1812 | 9.4948 | 9049.9189 | 37.8902 | 10.5251 | 11899.9954 | 49.8229 | 13.8397
18 | [13 empty] | 8164.0395 | 34.1812 | 9.4948 | 9049.9189 | 37.8902 | 10.5251 | 11899.9954 | 49.8229 | 13.8397
19 | [13 empty] | 8164.0395 | 34.1812 | 9.4948 | 9049.9189 | 37.8902 | 10.5251 | 11899.9954 | 49.8229 | 13.8397
20 | [13 empty] | 8164.0395 | 34.1812 | 9.4948 | 9049.9189 | 37.8902 | 10.5251 | 11899.9954 | 49.8229 | 13.8397 |  |  | 0,000195 | 0,000195 | 0,000
21 | 96.37 | 1.9488 | 0.6098 | 0.0949 | 0.0923 | 0.0011 | 0.017 | 0.012 | 0.0068 | 0.0025 | 0.696 | 0.1488 | 0.6962 | 8158.2594 | 34.157 | 9.4881 | 9043.7089 | 37.8642 | 10.5178 | 11895.1946 | 49.8028 | 13.8341 | -19.5 | -16.3
22 | [13 empty] | 8158.2594 | 34.157 | 9.4881 | 9043.7089 | 37.8642 | 10.5178 | 11895.1946 | 49.8028 | 13.8341
23 | [13 empty] | 8158.2594 | 34.157 | 9.4881 | 9043.7089 | 37.8642 | 10.5178 | 11895.1946 | 49.8028 | 13.8341
24 | [13 empty] | 8158.2594 | 34.157 | 9.4881 | 9043.7089 | 37.8642 | 10.5178 | 11895.1946 | 49.8028 | 13.8341
25 | [13 empty] | 8158.2594 | 34.157 | 9.4881 | 9043.7089 | 37.8642 | 10.5178 | 11895.1946 | 49.8028 | 13.8341
26 | [13 empty] | 8158.2594 | 34.157 | 9.4881 | 9043.7089 | 37.8642 | 10.5178 | 11895.1946 | 49.8028 | 13.8341
27 | [13 empty] | 8158.2594 | 34.157 | 9.4881 | 9043.7089 | 37.8642 | 10.5178 | 11895.1946 | 49.8028 | 13.8341
28 | 96.4292 | 1.944 | 0.6092 | 0.0944 | 0.091 | 0.0008 | 0.0162 | 0.0113 | 0.0054 | 0.0032 | 0.6488 | 0.1465 | 0.6958 | 8160.6001 | 34.1668 | 9.4908 | 9046.3362 | 37.8752 | 10.5209 | 11902.1689 | 49.832 | 13.8422 | -20.4 | -16.6
29 | [13 empty] | 8160.6001 | 34.1668 | 9.4908 | 9046.3362 | 37.8752 | 10.5209 | 11902.1689 | 49.832 | 13.8422
30 | [13 empty] | 8160.6001 | 34.1668 | 9.4908 | 9046.3362 | 37.8752 | 10.5209 | 11902.1689 | 49.832 | 13.8422
31 | [13 empty] | 8160.6001 | 34.1668 | 9.4908 | 9046.3362 | 37.8752 | 10.5209 | 11902.1689 | 49.832 | 13.8422
Рівень одоризації відповідає вимогам чинних нормативних документів | [13 empty] | 8163.9201 | 34.1807 | 9.4946 | 9049.8234 | 37.8898 | 10.5249
Середньозважене значення теплоти згоряння:
| Головний інженер Богородчанського ЛВУМГ | [8 empty] | Опацький В.І. | [10 empty] | 2018-04-02
|  | Підрозділу підприємства, якому підпорядкована лабораторія | [8 empty] | прізвище | [5 empty] | підпис |  |  |  | дата
| Хімік ВХАЛ | [8 empty] | Стоколоса Г.Д. | [10 empty] | 2018-04-02
|  | Лабораторія, де здійснювалось вимірювання газу | [8 empty] | прізвище | [5 empty] | підпис |  |  |  | дата
| Начальник служби ГВ і М | [8 empty] | Стоколоса А.Б. | [10 empty] | 2018-04-02
|  | Підрозділу, відповідального за облік газу за маршрутом | [8 empty] | прізвище | [5 empty] | підпис |  |  |  | дата

## додаток
Додаток до Паспорту фізико-хімічних показників природного газу. Маршрут №401
Область | ГРС, прямий споживач | Cередньозважене значення вищої теплоти згоряння
|  | ккал/м³ | МДж/м³ | кВт*год./м³
Маршрут №401 |  | 9049.8234 | 37.8898 | 10.5249
Івано-Франківська | ГРС Богородчани | 9049.8234 | 37.8898 | 10.5249
Івано-Франківська | ГРС с.Живачів | 9049.7995 | 37.8897 | 10.5249
Івано-Франківська | ГРС с.Михальче | 9049.8234 | 37.8898 | 10.5249
Івано-Франківська | ГРС с.Обертин | 9049.7517 | 37.8895 | 10.5249
Івано-Франківська | ГРС с.Чернелиця | 9049.8473 | 37.8899 | 10.525
Тернопільська | ГРС Торське | 9049.7995 | 37.8897 | 10.5249
Тернопільська | ГРС Шутроминці | 9049.7517 | 37.8895 | 10.5249
Тернопільська | ГРС м.Борщів | 9049.8473 | 37.8899 | 10.525
Тернопільська | ГРС м.Заліщики | 9049.7995 | 37.8897 | 10.5249
Тернопільська | ГРС с.Колиндяни | 9049.9189 | 37.8902 | 10.5251
Тернопільська | ГРС с.Товсте | 9049.7995 | 37.8897 | 10.5249
Головний інженер Богородчанського ЛВУМГ |  | Опацький В.І. |  |  | 2018-04-02
Підрозділу підприємства, якому підпорядкована лабораторія |  | прізвище |  | підпис | дата
Хімік ВХАЛ |  | Стоколоса Г.Д. |  |  | 2018-04-02
Лабораторія, де здійснювалось вимірювання газу |  | прізвище |  | підпис | дата
Начальник служби ГВ і М |  | Стоколоса А.Б. |  |  | 2018-04-02
Підрозділу, відповідального за облік газу за маршрутом |  | прізвище |  | підпис | дата