## паспорт
ПАТ "УКРТРАНСГАЗ" | [5 empty] | ПАСПОРТ ФІЗИКО-ХІМІЧНИХ ПОКАЗНИКІВ ПРИРОДНОГО ГАЗУ №402 | [18 empty] | Маршрут №402
УМГ "ПРИКАРПАТТРАНСГАЗ" | [5 empty] | переданого Богородчанським ЛВУМГ та прийнятого ПАТ "Тернопільгаз"
Богородчанське ЛВУМГ
Вимірювальна хіміко-аналітична лабораторія
по газопроводу "Прогрес"
Свідоцтво № ІФ 760 чинне до 12.06.2019р. | [20 empty] | за період з 01.03.2018р. по 31.03.2018р.
Число місяця | Компонентний склад, % мол. | [11 empty] | Фізико-хімічні показники газу обчислені на основі компонентного складу, 101,325 кПа | [9 empty] | Температура точки роси вологи (Р = 3.92 МПа), °С | Температура точки роси вуглеводнів, °С | Масова концентрація сірководню, г/м3 | Масова концентрація меркаптанової сірки, г/м3 | Маса механічних домішок, г/м3
[13 empty] | Густина абсолютна, кг/м3,при 20 ºС, | Температура вимірювання/згоряння при 20/25°С
| метан, С1 | етан, С2 | пропан, С3 | ізо-бутан, і-С4 | н-бутан, н-С4 | нео-пентан, нео-С5 | ізо-пентан, і-С5 | н-пентан, н-С5 | гексани та вищі, С6+ | кисень, О2 | азот, N2 | діоксид вуглецю, CО2 |  | Теплота згоряння нижча |  |  | Теплота згоряння вища |  |  | Число Воббе вище
[14 empty] | ккал/м3 | МДж/м3 | кВт⋅год/м3 | ккал/м3 | МДж/м3 | кВт⋅год/м3 | ккал/м3 | МДж/м3 | кВт⋅год/м3
1 | [13 empty] | 8165.6875 | 34.1881 | 9.4967 | 9051.6864 | 37.8976 | 10.5271 | 11900.5686 | 49.8253 | 13.8404
2 | [13 empty] | 8165.6875 | 34.1881 | 9.4967 | 9051.6864 | 37.8976 | 10.5271 | 11900.5686 | 49.8253 | 13.8404
3 | [13 empty] | 8165.6875 | 34.1881 | 9.4967 | 9051.6864 | 37.8976 | 10.5271 | 11900.5686 | 49.8253 | 13.8404
4 | [13 empty] | 8165.6875 | 34.1881 | 9.4967 | 9051.6864 | 37.8976 | 10.5271 | 11900.5686 | 49.8253 | 13.8404
5 | [13 empty] | 8165.6875 | 34.1881 | 9.4967 | 9051.6864 | 37.8976 | 10.5271 | 11900.5686 | 49.8253 | 13.8404
6 | [13 empty] | 8165.6875 | 34.1881 | 9.4967 | 9051.6864 | 37.8976 | 10.5271 | 11900.5686 | 49.8253 | 13.8404
7 | 96.277 | 2.0177 | 0.6395 | 0.102 | 0.0983 | 0.0018 | 0.0187 | 0.0129 | 0.0089 | 0.0042 | 0.675 | 0.144 | 0.6972 | 8172.1125 | 34.215 | 9.5042 | 9058.589 | 37.9265 | 10.5351 | 11906.4442 | 49.8499 | 13.8472 | -19 | -16.4
8 | [13 empty] | 8172.1125 | 34.215 | 9.5042 | 9058.589 | 37.9265 | 10.5351 | 11906.4442 | 49.8499 | 13.8472
9 | [13 empty] | 8172.1125 | 34.215 | 9.5042 | 9058.589 | 37.9265 | 10.5351 | 11906.4442 | 49.8499 | 13.8472
10 | [13 empty] | 8172.1125 | 34.215 | 9.5042 | 9058.589 | 37.9265 | 10.5351 | 11906.4442 | 49.8499 | 13.8472
11 | [13 empty] | 8172.1125 | 34.215 | 9.5042 | 9058.589 | 37.9265 | 10.5351 | 11906.4442 | 49.8499 | 13.8472
12 | [13 empty] | 8172.1125 | 34.215 | 9.5042 | 9058.589 | 37.9265 | 10.5351 | 11906.4442 | 49.8499 | 13.8472
13 | [13 empty] | 8172.1125 | 34.215 | 9.5042 | 9058.589 | 37.9265 | 10.5351 | 11906.4442 | 49.8499 | 13.8472
14 | [13 empty] | 8172.1125 | 34.215 | 9.5042 | 9058.589 | 37.9265 | 10.5351 | 11906.4442 | 49.8499 | 13.8472
15 | 96.3773 | 1.9473 | 0.6007 | 0.0939 | 0.0905 | 0.0021 | 0.017 | 0.0119 | 0.0044 | 0.0043 | 0.7084 | 0.1422 | 0.696 | 8155.3933 | 34.145 | 9.4847 | 9040.6039 | 37.8512 | 10.5142 | 11892.9972 | 49.7936 | 13.8316 | -19.7 | -16.6
16 | [13 empty] | 8155.3933 | 34.145 | 9.4847 | 9040.6039 | 37.8512 | 10.5142 | 11892.9972 | 49.7936 | 13.8316
17 | [13 empty] | 8155.3933 | 34.145 | 9.4847 | 9040.6039 | 37.8512 | 10.5142 | 11892.9972 | 49.7936 | 13.8316
18 | [13 empty] | 8155.3933 | 34.145 | 9.4847 | 9040.6039 | 37.8512 | 10.5142 | 11892.9972 | 49.7936 | 13.8316
19 | [13 empty] | 8155.3933 | 34.145 | 9.4847 | 9040.6039 | 37.8512 | 10.5142 | 11892.9972 | 49.7936 | 13.8316
20 | [13 empty] | 8155.3933 | 34.145 | 9.4847 | 9040.6039 | 37.8512 | 10.5142 | 11892.9972 | 49.7936 | 13.8316
21 | 96.3924 | 1.9604 | 0.6143 | 0.0956 | 0.0924 | 0.0009 | 0.017 | 0.0118 | 0.0088 | 0.0023 | 0.6547 | 0.1494 | 0.6962 | 8163.4901 | 34.1789 | 9.4941 | 9049.4173 | 37.8881 | 10.5245 | 11902.8615 | 49.8349 | 13.843 | -19.1 | -15.1
22 | [13 empty] | 8163.4901 | 34.1789 | 9.4941 | 9049.4173 | 37.8881 | 10.5245 | 11902.8615 | 49.8349 | 13.843
23 | [13 empty] | 8163.4901 | 34.1789 | 9.4941 | 9049.4173 | 37.8881 | 10.5245 | 11902.8615 | 49.8349 | 13.843 |  |  | 0,000141 | 0,000213 | 0,000
24 | [13 empty] | 8163.4901 | 34.1789 | 9.4941 | 9049.4173 | 37.8881 | 10.5245 | 11902.8615 | 49.8349 | 13.843
25 | [13 empty] | 8163.4901 | 34.1789 | 9.4941 | 9049.4173 | 37.8881 | 10.5245 | 11902.8615 | 49.8349 | 13.843
26 | [13 empty] | 8163.4901 | 34.1789 | 9.4941 | 9049.4173 | 37.8881 | 10.5245 | 11902.8615 | 49.8349 | 13.843
27 | [13 empty] | 8163.4901 | 34.1789 | 9.4941 | 9049.4173 | 37.8881 | 10.5245 | 11902.8615 | 49.8349 | 13.843
28 | 96.3074 | 1.9622 | 0.627 | 0.0982 | 0.0967 | 0.001 | 0.0186 | 0.0134 | 0.0095 | 0.0034 | 0.7145 | 0.1481 | 0.6969 | 8162.7019 | 34.1756 | 9.4932 | 9048.4142 | 37.8839 | 10.5233 | 11895.8156 | 49.8054 | 13.8348 | -20.8 | -15.9
29 | [13 empty] | 8162.7019 | 34.1756 | 9.4932 | 9048.4142 | 37.8839 | 10.5233 | 11895.8156 | 49.8054 | 13.8348
30 | [13 empty] | 8162.7019 | 34.1756 | 9.4932 | 9048.4142 | 37.8839 | 10.5233 | 11895.8156 | 49.8054 | 13.8348
31 | [13 empty] | 8162.7019 | 34.1756 | 9.4932 | 9048.4142 | 37.8839 | 10.5233 | 11895.8156 | 49.8054 | 13.8348
Рівень одоризації відповідає вимогам чинних нормативних документів | [13 empty] | 8164.3739 | 34.1826 | 9.4952 | 9050.2772 | 37.8917 | 10.5255
Середньозважене значення теплоти згоряння:
| Головний інженер Богородчанського ЛВУМГ | [8 empty] | Опацький В.І. | [10 empty] | 2018-04-02
|  | Підрозділу підприємства, якому підпорядкована лабораторія | [8 empty] | прізвище | [5 empty] | підпис |  |  |  | дата
| Хімік ВХАЛ | [8 empty] | Стоколоса Г.Д. | [10 empty] | 2018-04-02
|  | Лабораторія, де здійснювалось вимірювання газу | [8 empty] | прізвище | [5 empty] | підпис |  |  |  | дата
| Начальник служби ГВ і М | [8 empty] | Стоколоса А.Б. | [10 empty] | 2018-04-02
|  | Підрозділу, відповідального за облік газу за маршрутом | [8 empty] | прізвище | [5 empty] | підпис |  |  |  | дата

## додаток
Додаток до Паспорту фізико-хімічних показників природного газу. Маршрут №402
Область | ГРС, прямий споживач | Cередньозважене значення вищої теплоти згоряння
|  | ккал/м³ | МДж/м³ | кВт*год./м³
Маршрут №402 |  | 9050.2772 | 37.8917 | 10.5255
Тернопільська | ГРС с.Улашківці | 9050.2772 | 37.8917 | 10.5255
Головний інженер Богородчанського ЛВУМГ |  | Опацький В.І. |  |  | 2018-04-02
Підрозділу підприємства, якому підпорядкована лабораторія |  | прізвище |  | підпис | дата
Хімік ВХАЛ |  | Стоколоса Г.Д. |  |  | 2018-04-02
Лабораторія, де здійснювалось вимірювання газу |  | прізвище |  | підпис | дата
Начальник служби ГВ і М |  | Стоколоса А.Б. |  |  | 2018-04-02
Підрозділу, відповідального за облік газу за маршрутом |  | прізвище |  | підпис | дата