## паспорт
ПАТ "УКРТРАНСГАЗ" | [5 empty] | ПАСПОРТ ФІЗИКО-ХІМІЧНИХ ПОКАЗНИКІВ ПРИРОДНОГО ГАЗУ №803 | [18 empty] | Маршрут №803
УМГ "ЧЕРКАСИТРАНСГАЗ" | [5 empty] | переданого Барським ЛВУМГ та прийнятого ПАТ "Тернопільгаз", ПАТ "Хмельницькгаз"
Гусятинський п/м Барське ЛВУМГ
Вимірювальна хіміко-аналітична лабораторія
по газопроводу "Уренгой-Помари-Ужгород" (УПУ)
Свідоцтво № РХ-1274/13 від 07.06.13р. чинне до 06.06.18 р. | [20 empty] | за період з 01.03.2018р. по 31.03.2018р.
Число місяця | Компонентний склад, % мол. | [11 empty] | Фізико-хімічні показники газу обчислені на основі компонентного складу, 101,325 кПа | [9 empty] | Температура точки роси вологи (Р = 3.92 МПа), °С | Температура точки роси вуглеводнів, °С | Масова концентрація сірководню, г/м3 | Масова концентрація меркаптанової сірки, г/м3 | Маса механічних домішок, г/м3
[13 empty] | Густина абсолютна, кг/м3,при 20 ºС, | Температура вимірювання/згоряння при 20/25°С
| метан, С1 | етан, С2 | пропан, С3 | ізо-бутан, і-С4 | н-бутан, н-С4 | нео-пентан, нео-С5 | ізо-пентан, і-С5 | н-пентан, н-С5 | гексани та вищі, С6+ | кисень, О2 | азот, N2 | діоксид вуглецю, CО2 |  | Теплота згоряння нижча |  |  | Теплота згоряння вища |  |  | Число Воббе вище
[14 empty] | ккал/м3 | МДж/м3 | кВт⋅год/м3 | ккал/м3 | МДж/м3 | кВт⋅год/м3 | ккал/м3 | МДж/м3 | кВт⋅год/м3
1 | 96.2483 | 2.036 | 0.6401 | 0.1 | 0.0965 | 0.0014 | 0.0175 | 0.0123 | 0.0096 | 0.0053 | 0.6798 | 0.1532 | 0.6973 | 8170.9182 | 34.21 | 9.5028 | 9061.8134 | 37.94 | 10.5389 | 11908.8566 | 49.86 | 13.85 | -21.9 | 0
2 | 96.2785 | 2.0151 | 0.6382 | 0.1009 | 0.0979 | 0.0013 | 0.0179 | 0.0127 | 0.0097 | 0.0051 | 0.6725 | 0.1502 | 0.6972 | 8170.9182 | 34.21 | 9.5028 | 9061.8134 | 37.94 | 10.5389 | 11911.245 | 49.87 | 13.8528 | -21.8 | 0
3 | 96.3068 | 1.9812 | 0.6257 | 0.099 | 0.0962 | 0.0013 | 0.0176 | 0.0123 | 0.0102 | 0.0051 | 0.6986 | 0.146 | 0.6968 | 8166.1413 | 34.19 | 9.4972 | 9054.6481 | 37.91 | 10.5306 | 11904.0797 | 49.84 | 13.8444 | -21.8 | 0
4 | [13 empty] | 8166.1413 | 34.19 | 9.4972 | 9054.6481 | 37.91 | 10.5306 | 11904.0797 | 49.84 | 13.8444
5 | 96.2612 | 2.0156 | 0.6404 | 0.1015 | 0.0988 | 0.0014 | 0.0185 | 0.013 | 0.011 | 0.0051 | 0.6846 | 0.1489 | 0.6973 | 8170.9182 | 34.21 | 9.5028 | 9061.8134 | 37.94 | 10.5389 | 11911.245 | 49.87 | 13.8528 | -21.4 | 0
6 | 96.3134 | 1.9961 | 0.6308 | 0.0993 | 0.0959 | 0.0014 | 0.0174 | 0.0119 | 0.0081 | 0.0053 | 0.6741 | 0.1463 | 0.6968 | 8168.5298 | 34.2 | 9.5 | 9059.425 | 37.93 | 10.5361 | 11908.8566 | 49.86 | 13.85 | -20.6 | 0
7 | 96.3217 | 1.987 | 0.631 | 0.0997 | 0.0967 | 0.0014 | 0.0177 | 0.0124 | 0.0095 | 0.0051 | 0.6718 | 0.146 | 0.6968 | 8168.5298 | 34.2 | 9.5 | 9059.425 | 37.93 | 10.5361 | 11911.245 | 49.87 | 13.8528 | -20.6 | 0
8 | [13 empty] | 8168.5298 | 34.2 | 9.5 | 9059.425 | 37.93 | 10.5361 | 11911.245 | 49.87 | 13.8528
9 | [13 empty] | 8168.5298 | 34.2 | 9.5 | 9059.425 | 37.93 | 10.5361 | 11911.245 | 49.87 | 13.8528
10 | [13 empty] | 8168.5298 | 34.2 | 9.5 | 9059.425 | 37.93 | 10.5361 | 11911.245 | 49.87 | 13.8528
11 | [13 empty] | 8168.5298 | 34.2 | 9.5 | 9059.425 | 37.93 | 10.5361 | 11911.245 | 49.87 | 13.8528
12 | 96.2621 | 2.0227 | 0.6307 | 0.0979 | 0.0944 | 0.0013 | 0.0173 | 0.0119 | 0.0088 | 0.0053 | 0.6931 | 0.1545 | 0.6971 | 8166.1413 | 34.19 | 9.4972 | 9057.0365 | 37.92 | 10.5333 | 11906.4681 | 49.85 | 13.8472 | -21.9 | 0
13 | 96.3219 | 1.9808 | 0.6182 | 0.0967 | 0.0934 | 0.0013 | 0.0172 | 0.012 | 0.0091 | 0.0051 | 0.695 | 0.1493 | 0.6966 | 8163.7529 | 34.18 | 9.4944 | 9052.2596 | 37.9 | 10.5278 | 11904.0797 | 49.84 | 13.8444 | -21.9 | 0
14 | 96.3365 | 1.9642 | 0.6124 | 0.0956 | 0.0926 | 0.0012 | 0.0169 | 0.0118 | 0.0109 | 0.0057 | 0.7055 | 0.1467 | 0.6965 | 8161.3644 | 34.17 | 9.4917 | 9049.8712 | 37.89 | 10.525 | 11901.6912 | 49.83 | 13.8417 | -20.9 | 0
15 | 96.3585 | 1.9511 | 0.6109 | 0.0957 | 0.0927 | 0.0013 | 0.0171 | 0.0119 | 0.0091 | 0.0053 | 0.7009 | 0.1455 | 0.6963 | 8158.9759 | 34.16 | 9.4889 | 9049.8712 | 37.89 | 10.525 | 11901.6912 | 49.83 | 13.8417 | -21.6 | 0
16 | 96.3629 | 1.9479 | 0.6118 | 0.0954 | 0.0924 | 0.0013 | 0.017 | 0.0118 | 0.0091 | 0.0051 | 0.6989 | 0.1464 | 0.6963 | 8158.9759 | 34.16 | 9.4889 | 9049.8712 | 37.89 | 10.525 | 11901.6912 | 49.83 | 13.8417 | -21.4 | 0
17 | [13 empty] | 8158.9759 | 34.16 | 9.4889 | 9049.8712 | 37.89 | 10.525 | 11901.6912 | 49.83 | 13.8417
18 | [13 empty] | 8158.9759 | 34.16 | 9.4889 | 9049.8712 | 37.89 | 10.525 | 11901.6912 | 49.83 | 13.8417
19 | 96.3774 | 1.9378 | 0.6086 | 0.0952 | 0.0921 | 0.0013 | 0.0172 | 0.0121 | 0.0111 | 0.0052 | 0.6964 | 0.1456 | 0.6962 | 8158.9759 | 34.16 | 9.4889 | 9049.8712 | 37.89 | 10.525 | 11901.6912 | 49.83 | 13.8417 | -20.9 | 0
20 | 96.4175 | 1.9185 | 0.6036 | 0.0943 | 0.0911 | 0.0012 | 0.0167 | 0.0117 | 0.0092 | 0.005 | 0.6894 | 0.1418 | 0.6959 | 8156.5875 | 34.15 | 9.4861 | 9047.4827 | 37.88 | 10.5222 | 11901.6912 | 49.83 | 13.8417 | -21.4 | 0
21 | 96.3892 | 1.9444 | 0.6091 | 0.095 | 0.0921 | 0.0013 | 0.0171 | 0.012 | 0.0095 | 0.0052 | 0.6827 | 0.1424 | 0.6961 | 8161.3644 | 34.17 | 9.4917 | 9049.8712 | 37.89 | 10.525 | 11904.0797 | 49.84 | 13.8444 | -20.6 | 0
22 | 96.3686 | 1.9512 | 0.6075 | 0.0946 | 0.0914 | 0.0013 | 0.0169 | 0.0118 | 0.0101 | 0.0053 | 0.6964 | 0.1449 | 0.6962 | 8158.9759 | 34.16 | 9.4889 | 9049.8712 | 37.89 | 10.525 | 11901.6912 | 49.83 | 13.8417 | -21 | 0
23 | 96.4268 | 1.9143 | 0.6002 | 0.094 | 0.0912 | 0.0013 | 0.0171 | 0.0118 | 0.0094 | 0.0051 | 0.6882 | 0.1406 | 0.6958 | 8156.5875 | 34.15 | 9.4861 | 9047.4827 | 37.88 | 10.5222 | 11901.6912 | 49.83 | 13.8417 | -21.1 | 0
24 | [13 empty] | 8156.5875 | 34.15 | 9.4861 | 9047.4827 | 37.88 | 10.5222 | 11901.6912 | 49.83 | 13.8417
25 | [13 empty] | 8156.5875 | 34.15 | 9.4861 | 9047.4827 | 37.88 | 10.5222 | 11901.6912 | 49.83 | 13.8417
26 | 96.3765 | 1.9397 | 0.608 | 0.0955 | 0.093 | 0.0013 | 0.0175 | 0.0126 | 0.0098 | 0.0052 | 0.6991 | 0.1418 | 0.6962 | 8158.9759 | 34.16 | 9.4889 | 9049.8712 | 37.89 | 10.525 | 11901.6912 | 49.83 | 13.8417 | -21.4 | 0
27 | 96.4164 | 1.9129 | 0.5985 | 0.0937 | 0.0912 | 0.0013 | 0.0173 | 0.0121 | 0.0114 | 0.0052 | 0.6996 | 0.1404 | 0.6959 | 8156.5875 | 34.15 | 9.4861 | 9045.0942 | 37.87 | 10.5194 | 11901.6912 | 49.83 | 13.8417 | -21.4 | 0
28 | 96.3379 | 1.9742 | 0.6152 | 0.0942 | 0.0905 | 0.0013 | 0.016 | 0.0111 | 0.0078 | 0.0051 | 0.6983 | 0.1484 | 0.6964 | 8158.9759 | 34.16 | 9.4889 | 9049.8712 | 37.89 | 10.525 | 11901.6912 | 49.83 | 13.8417 | -21.8 | 0 | 0 | 0 | 0
29 | 96.3295 | 1.9786 | 0.6188 | 0.0945 | 0.0915 | 0.0013 | 0.0165 | 0.0117 | 0.0087 | 0.0059 | 0.699 | 0.144 | 0.6965 | 8161.3644 | 34.17 | 9.4917 | 9052.2596 | 37.9 | 10.5278 | 11904.0797 | 49.84 | 13.8444 | -21.7 | 0
30 | 96.238 | 2.0453 | 0.6392 | 0.0968 | 0.0931 | 0.0013 | 0.0165 | 0.0115 | 0.0076 | 0.0052 | 0.6941 | 0.1514 | 0.6972 | 8168.5298 | 34.2 | 9.5 | 9059.425 | 37.93 | 10.5361 | 11906.4681 | 49.85 | 13.8472 | -21.8 | 0
31 | [13 empty] | 8168.5298 | 34.2 | 9.5 | 9059.425 | 37.93 | 10.5361 | 11906.4681 | 49.85 | 13.8472
Рівень одоризації відповідає вимогам чинних нормативних документів | [13 empty] | 8163.6096 | 34.1794 | 9.4943 | 9054.0271 | 37.9074 | 10.5298
Середньозважене значення теплоти згоряння:
| Начальник Гусятинської ГКС | [8 empty] | Ільницький Р.О. | [10 empty] | 2018-04-02
|  | Підрозділу підприємства, якому підпорядкована лабораторія | [8 empty] | прізвище | [5 empty] | підпис |  |  |  | дата
| Начальник ВХАЛ Гусятинського п/м | [8 empty] | Тарапата О.І. | [10 empty] | 2018-04-02
|  | Лабораторія, де здійснювалось вимірювання газу | [8 empty] | прізвище | [5 empty] | підпис |  |  |  | дата
| Провідний інженер ДАВ і ТМ | [8 empty] | Пиріг І.І. | [10 empty] | 2018-04-02
|  | Підрозділу, відповідального за облік газу за маршрутом | [8 empty] | прізвище | [5 empty] | підпис |  |  |  | дата

## додаток
Додаток до Паспорту фізико-хімічних показників природного газу. Маршрут №803
Область | ГРС, прямий споживач | Cередньозважене значення вищої теплоти згоряння
|  | ккал/м³ | МДж/м³ | кВт*год./м³
Маршрут №803 |  | 9054.0271 | 37.9074 | 10.5298
Тернопільська | Маяк (Котівка) УПУ | 9054.0271 | 37.9074 | 10.5298
Тернопільська | Товсте УПУ | 9053.9793 | 37.9072 | 10.5298
Тернопільська | Хоростків УПУ | 9054.0271 | 37.9074 | 10.5298
Хмельницька | Боднарівка УПУ | 9054.0271 | 37.9074 | 10.5298
Хмельницька | Зіньків УПУ | 9054.0032 | 37.9073 | 10.5298
Начальник Гусятинської ГКС |  | Ільницький Р.О.
Підрозділу підприємства, якому підпорядкована лабораторія |  | прізвище |  | підпис
Начальник ВХАЛ Гусятинського п/м |  | Тарапата О.І.
Лабораторія, де здійснювалось вимірювання газу |  | прізвище |  | підпис
Провідний інженер ДАВ і ТМ |  | Пиріг І.І.
Підрозділу, відповідального за облік газу за маршрутом |  | прізвище |  | підпис