## паспорт
ПАТ "УКРТРАНСГАЗ" | [5 empty] | ПАСПОРТ ФІЗИКО-ХІМІЧНИХ ПОКАЗНИКІВ ПРИРОДНОГО ГАЗУ №134 | [18 empty] | Маршрут №134
УМГ "КИЇВТРАНСГАЗ" | [5 empty] | переданого Диканським ЛВУМГ та прийнятого ПАТ "Харківгаз"
Решетилівський п/м Диканське ЛВУМГ
Вимірювальна хіміко-аналітична лабораторія
Газопровід - підвід УКПГ Кегичівка по газопроводу "ШЕБЕЛИНКА-ДИКАНЬКА-КИЇВ"
Свідоцтво № 123/15 чинне до 31.12.2018 р. | [20 empty] | за період з 01.03.2018р. по 31.03.2018р.
Число місяця | Компонентний склад, % мол. | [11 empty] | Фізико-хімічні показники газу обчислені на основі компонентного складу, 101,325 кПа | [9 empty] | Температура точки роси вологи (Р = 3.92 МПа), °С | Температура точки роси вуглеводнів, °С | Масова концентрація сірководню, г/м3 | Масова концентрація меркаптанової сірки, г/м3 | Маса механічних домішок, г/м3
[13 empty] | Густина абсолютна, кг/м3,при 20 ºС, | Температура вимірювання/згоряння при 20/25°С
| метан, С1 | етан, С2 | пропан, С3 | ізо-бутан, і-С4 | н-бутан, н-С4 | нео-пентан, нео-С5 | ізо-пентан, і-С5 | н-пентан, н-С5 | гексани та вищі, С6+ | кисень, О2 | азот, N2 | діоксид вуглецю, CО2 |  | Теплота згоряння нижча |  |  | Теплота згоряння вища |  |  | Число Воббе вище
[14 empty] | ккал/м3 | МДж/м3 | кВт⋅год/м3 | ккал/м3 | МДж/м3 | кВт⋅год/м3 | ккал/м3 | МДж/м3 | кВт⋅год/м3
1 | [13 empty] | 8402.5988 | 35.18 | 9.7722 | 9307.8247 | 38.97 | 10.825 | 11959.0142 | 50.07 | 13.9083
2 | [13 empty] | 8402.5988 | 35.18 | 9.7722 | 9307.8247 | 38.97 | 10.825 | 11959.0142 | 50.07 | 13.9083
3 | [13 empty] | 8402.5988 | 35.18 | 9.7722 | 9307.8247 | 38.97 | 10.825 | 11959.0142 | 50.07 | 13.9083
4 | [13 empty] | 8402.5988 | 35.18 | 9.7722 | 9307.8247 | 38.97 | 10.825 | 11959.0142 | 50.07 | 13.9083
5 | [13 empty] | 8402.5988 | 35.18 | 9.7722 | 9307.8247 | 38.97 | 10.825 | 11959.0142 | 50.07 | 13.9083 | 16 | -3.4
6 | [13 empty] | 8402.5988 | 35.18 | 9.7722 | 9307.8247 | 38.97 | 10.825 | 11959.0142 | 50.07 | 13.9083
7 | 93.0425 | 3.8737 | 0.9073 | 0.1318 | 0.1845 | 0.004 | 0.0618 | 0.0505 | 0.179 | 0.0054 | 1.2761 | 0.2834 | 0.7248 | 8357.218 | 34.99 | 9.7194 | 9257.6671 | 38.76 | 10.7667 | 11935.1296 | 49.97 | 13.8806
8 | [13 empty] | 8357.218 | 34.99 | 9.7194 | 9257.6671 | 38.76 | 10.7667 | 11935.1296 | 49.97 | 13.8806
9 | [13 empty] | 8357.218 | 34.99 | 9.7194 | 9257.6671 | 38.76 | 10.7667 | 11935.1296 | 49.97 | 13.8806
10 | [13 empty] | 8357.218 | 34.99 | 9.7194 | 9257.6671 | 38.76 | 10.7667 | 11935.1296 | 49.97 | 13.8806
11 | [13 empty] | 8357.218 | 34.99 | 9.7194 | 9257.6671 | 38.76 | 10.7667 | 11935.1296 | 49.97 | 13.8806
12 | [13 empty] | 8357.218 | 34.99 | 9.7194 | 9257.6671 | 38.76 | 10.7667 | 11935.1296 | 49.97 | 13.8806
13 | [13 empty] | 8357.218 | 34.99 | 9.7194 | 9257.6671 | 38.76 | 10.7667 | 11935.1296 | 49.97 | 13.8806
14 | [13 empty] | 8357.218 | 34.99 | 9.7194 | 9257.6671 | 38.76 | 10.7667 | 11935.1296 | 49.97 | 13.8806 | 19.6 | -1.6 |  |  | відсут.
15 | 93.0817 | 3.8427 | 0.8992 | 0.1307 | 0.1842 | 0.0046 | 0.0612 | 0.0504 | 0.1918 | 0.0047 | 1.256 | 0.2929 | 0.7249 | 8359.6065 | 35 | 9.7222 | 9260.0555 | 38.77 | 10.7694 | 11937.5181 | 49.98 | 13.8833 |  |  | менше 0,006 | менше 0,02
16 | [13 empty] | 8359.6065 | 35 | 9.7222 | 9260.0555 | 38.77 | 10.7694 | 11937.5181 | 49.98 | 13.8833
17 | [13 empty] | 8359.6065 | 35 | 9.7222 | 9260.0555 | 38.77 | 10.7694 | 11937.5181 | 49.98 | 13.8833
18 | [13 empty] | 8359.6065 | 35 | 9.7222 | 9260.0555 | 38.77 | 10.7694 | 11937.5181 | 49.98 | 13.8833
19 | [13 empty] | 8359.6065 | 35 | 9.7222 | 9260.0555 | 38.77 | 10.7694 | 11937.5181 | 49.98 | 13.8833
20 | [13 empty] | 8359.6065 | 35 | 9.7222 | 9260.0555 | 38.77 | 10.7694 | 11937.5181 | 49.98 | 13.8833
21 | [13 empty] | 8359.6065 | 35 | 9.7222 | 9260.0555 | 38.77 | 10.7694 | 11937.5181 | 49.98 | 13.8833 | 16.1 | -3.6
22 | 92.8937 | 3.9372 | 0.9175 | 0.1314 | 0.1856 | 0.0049 | 0.0627 | 0.0519 | 0.2238 | 0.0047 | 1.3 | 0.2867 | 0.7269 | 8373.9373 | 35.06 | 9.7389 | 9276.7748 | 38.84 | 10.7889 | 11942.295 | 50 | 13.8889
23 | [13 empty] | 8373.9373 | 35.06 | 9.7389 | 9276.7748 | 38.84 | 10.7889 | 11942.295 | 50 | 13.8889
24 | [13 empty] | 8373.9373 | 35.06 | 9.7389 | 9276.7748 | 38.84 | 10.7889 | 11942.295 | 50 | 13.8889
25 | [13 empty] | 8373.9373 | 35.06 | 9.7389 | 9276.7748 | 38.84 | 10.7889 | 11942.295 | 50 | 13.8889
26 | [13 empty] | 8373.9373 | 35.06 | 9.7389 | 9276.7748 | 38.84 | 10.7889 | 11942.295 | 50 | 13.8889
27 | [13 empty] | 8373.9373 | 35.06 | 9.7389 | 9276.7748 | 38.84 | 10.7889 | 11942.295 | 50 | 13.8889
28 | [13 empty] | 8373.9373 | 35.06 | 9.7389 | 9276.7748 | 38.84 | 10.7889 | 11942.295 | 50 | 13.8889 | 19.2 | -1.9
29 | 92.9092 | 3.9353 | 0.9262 | 0.1349 | 0.189 | 0.0053 | 0.063 | 0.0516 | 0.1945 | 0.0048 | 1.2927 | 0.2935 | 0.7263 | 8369.1603 | 35.04 | 9.7333 | 9269.6094 | 38.81 | 10.7806 | 11937.5181 | 49.98 | 13.8833
30 | [13 empty] | 8369.1603 | 35.04 | 9.7333 | 9269.6094 | 38.81 | 10.7806 | 11937.5181 | 49.98 | 13.8833
31 | [13 empty] | 8369.1603 | 35.04 | 9.7333 | 9269.6094 | 38.81 | 10.7806 | 11937.5181 | 49.98 | 13.8833
Рівень одоризації відповідає вимогам чинних нормативних документів | [13 empty] | 8372.7191 | 35.0549 | 9.7375 | 9274.7685 | 38.8316 | 10.7866
Середньозважене значення теплоти згоряння:
| Головний інженер | [8 empty] | Кішінець О.Д. | [10 empty] | 2018-04-02
|  | Підрозділу підприємства, якому підпорядкована лабораторія | [8 empty] | прізвище | [5 empty] | підпис |  |  |  | дата
| Завідувач ВХАЛ | [8 empty] | Славінська А.В. | [10 empty] | 2018-04-02
|  | Лабораторія, де здійснювалось вимірювання газу | [8 empty] | прізвище | [5 empty] | підпис |  |  |  | дата
| Начальник ЛВДС | [8 empty] | Розраєнко М.В. | [10 empty] | 2018-04-02
|  | Підрозділу, відповідального за облік газу за маршрутом | [8 empty] | прізвище | [5 empty] | підпис |  |  |  | дата

## додаток
Додаток до Паспорту фізико-хімічних показників природного газу. Маршрут №134
Область | ГРС, прямий споживач | Cередньозважене значення вищої теплоти згоряння
|  | ккал/м³ | МДж/м³ | кВт*год./м³
Маршрут №134 |  | 9274.7685 | 38.8316 | 10.7866
Харківська | ГРС Старовірівка | 9274.7685 | 38.8316 | 10.7866
Головний інженер |  | Кішінець О.Д. |  |  | 2018-04-02
Підрозділу підприємства, якому підпорядкована лабораторія |  | прізвище |  | підпис | дата
Завідувач ВХАЛ |  | Славінська А.В. |  |  | 2018-04-02
Лабораторія, де здійснювалось вимірювання газу |  | прізвище |  | підпис | дата
Начальник ЛВДС |  | Розраєнко М.В. |  |  | 2018-04-02
Підрозділу, відповідального за облік газу за маршрутом |  | прізвище |  | підпис | дата