## паспорт
ПАТ "УКРТРАНСГАЗ" | [5 empty] | ПАСПОРТ ФІЗИКО-ХІМІЧНИХ ПОКАЗНИКІВ ПРИРОДНОГО ГАЗУ №601 | [18 empty] | Маршрут №601
УМГ "ХАРКІВТРАНСГАЗ" | [5 empty] | переданого Первомайським ЛВУМГ та прийнятого ПАТ "Харківгаз"
п/м КС Борова Первомайське ЛВУМГ
Вимірювальна хіміко-аналітична лабораторія
по газопроводу "Новопсков-Шебелинка"
Свідоцтво № 100-037/2013 дійсне до 24.10.2017 р. | [20 empty] | за період з 01.03.2018р. по 31.03.2018р.
Число місяця | Компонентний склад, % мол. | [11 empty] | Фізико-хімічні показники газу обчислені на основі компонентного складу, 101,325 кПа | [9 empty] | Температура точки роси вологи (Р = 3.92 МПа), °С | Температура точки роси вуглеводнів, °С | Масова концентрація сірководню, г/м3 | Масова концентрація меркаптанової сірки, г/м3 | Маса механічних домішок, г/м3
[13 empty] | Густина абсолютна, кг/м3,при 20 ºС, | Температура вимірювання/згоряння при 20/25°С
| метан, С1 | етан, С2 | пропан, С3 | ізо-бутан, і-С4 | н-бутан, н-С4 | нео-пентан, нео-С5 | ізо-пентан, і-С5 | н-пентан, н-С5 | гексани та вищі, С6+ | кисень, О2 | азот, N2 | діоксид вуглецю, CО2 |  | Теплота згоряння нижча |  |  | Теплота згоряння вища |  |  | Число Воббе вище
[14 empty] | ккал/м3 | МДж/м3 | кВт⋅год/м3 | ккал/м3 | МДж/м3 | кВт⋅год/м3 | ккал/м3 | МДж/м3 | кВт⋅год/м3
1 | [13 empty] | 8612.7832 | 36.06 | 10.0167 | 9527.563 | 39.89 | 11.0806 | 11960.8294 | 50.0776 | 13.9104
2 | [13 empty] | 8612.7832 | 36.06 | 10.0167 | 9527.563 | 39.89 | 11.0806 | 11960.8294 | 50.0776 | 13.9104
3 | [13 empty] | 8612.7832 | 36.06 | 10.0167 | 9527.563 | 39.89 | 11.0806 | 11960.8294 | 50.0776 | 13.9104
4 | [13 empty] | 8612.7832 | 36.06 | 10.0167 | 9527.563 | 39.89 | 11.0806 | 11960.8294 | 50.0776 | 13.9104
5 | [13 empty] | 8612.7832 | 36.06 | 10.0167 | 9527.563 | 39.89 | 11.0806 | 11960.8294 | 50.0776 | 13.9104
6 | 89.2321 | 4.7352 | 2.4082 | 0.3082 | 0.6145 | 0.0062 | 0.173 | 0.1241 | 0.0765 | 0.0044 | 1.4176 | 0.8999 | 0.7675 | 8662.9408 | 36.27 | 10.075 | 9580.109 | 40.11 | 11.1417 | 12001.6721 | 50.2486 | 13.9579
7 | [13 empty] | 8662.9408 | 36.27 | 10.075 | 9580.109 | 40.11 | 11.1417 | 12001.6721 | 50.2486 | 13.9579
8 | [13 empty] | 8662.9408 | 36.27 | 10.075 | 9580.109 | 40.11 | 11.1417 | 12001.6721 | 50.2486 | 13.9579
9 | [13 empty] | 8662.9408 | 36.27 | 10.075 | 9580.109 | 40.11 | 11.1417 | 12001.6721 | 50.2486 | 13.9579
10 | [13 empty] | 8662.9408 | 36.27 | 10.075 | 9580.109 | 40.11 | 11.1417 | 12001.6721 | 50.2486 | 13.9579
11 | [13 empty] | 8662.9408 | 36.27 | 10.075 | 9580.109 | 40.11 | 11.1417 | 12001.6721 | 50.2486 | 13.9579
12 | [13 empty] | 8662.9408 | 36.27 | 10.075 | 9580.109 | 40.11 | 11.1417 | 12001.6721 | 50.2486 | 13.9579
13 | [13 empty] | 8662.9408 | 36.27 | 10.075 | 9580.109 | 40.11 | 11.1417 | 12001.6721 | 50.2486 | 13.9579
14 | [13 empty] | 8662.9408 | 36.27 | 10.075 | 9580.109 | 40.11 | 11.1417 | 12001.6721 | 50.2486 | 13.9579
15 | 89.4413 | 4.7688 | 2.4316 | 0.3072 | 0.5884 | 0.0061 | 0.1424 | 0.1115 | 0.0981 | 0.0032 | 1.4045 | 0.697 | 0.7647 | 8677.2715 | 36.33 | 10.0917 | 9594.4398 | 40.17 | 11.1583 | 12042.5147 | 50.4196 | 14.0054
16 | [13 empty] | 8677.2715 | 36.33 | 10.0917 | 9594.4398 | 40.17 | 11.1583 | 12042.5147 | 50.4196 | 14.0054
17 | [13 empty] | 8677.2715 | 36.33 | 10.0917 | 9594.4398 | 40.17 | 11.1583 | 12042.5147 | 50.4196 | 14.0054
18 | [13 empty] | 8677.2715 | 36.33 | 10.0917 | 9594.4398 | 40.17 | 11.1583 | 12042.5147 | 50.4196 | 14.0054
19 | [13 empty] | 8677.2715 | 36.33 | 10.0917 | 9594.4398 | 40.17 | 11.1583 | 12042.5147 | 50.4196 | 14.0054
20 | [13 empty] | 8677.2715 | 36.33 | 10.0917 | 9594.4398 | 40.17 | 11.1583 | 12042.5147 | 50.4196 | 14.0054
21 | [13 empty] | 8677.2715 | 36.33 | 10.0917 | 9594.4398 | 40.17 | 11.1583 | 12042.5147 | 50.4196 | 14.0054
22 | 89.4507 | 4.7002 | 2.409 | 0.313 | 0.6307 | 0.0059 | 0.1567 | 0.1118 | 0.099 | 0.0035 | 1.3878 | 0.7318 | 0.7655 | 8682.0485 | 36.35 | 10.0972 | 9599.2167 | 40.19 | 11.1639 | 12041.2489 | 50.4143 | 14.004
23 | [13 empty] | 8682.0485 | 36.35 | 10.0972 | 9599.2167 | 40.19 | 11.1639 | 12041.2489 | 50.4143 | 14.004
24 | [13 empty] | 8682.0485 | 36.35 | 10.0972 | 9599.2167 | 40.19 | 11.1639 | 12041.2489 | 50.4143 | 14.004
25 | [13 empty] | 8682.0485 | 36.35 | 10.0972 | 9599.2167 | 40.19 | 11.1639 | 12041.2489 | 50.4143 | 14.004
26 | [13 empty] | 8682.0485 | 36.35 | 10.0972 | 9599.2167 | 40.19 | 11.1639 | 12041.2489 | 50.4143 | 14.004
27 | [13 empty] | 8682.0485 | 36.35 | 10.0972 | 9599.2167 | 40.19 | 11.1639 | 12041.2489 | 50.4143 | 14.004
28 | [13 empty] | 8682.0485 | 36.35 | 10.0972 | 9599.2167 | 40.19 | 11.1639 | 12041.2489 | 50.4143 | 14.004
29 | 89.999 | 4.2377 | 1.8495 | 0.2507 | 0.3898 | 0.0058 | 0.1253 | 0.0664 | 0.0302 | 0.004 | 2.599 | 0.4426 | 0.7497 | 8412.1526 | 35.22 | 9.7833 | 9307.8247 | 38.97 | 10.825 | 11798.8442 | 49.3994 | 13.7221
30 | [13 empty] | 8412.1526 | 35.22 | 9.7833 | 9307.8247 | 38.97 | 10.825 | 11798.8442 | 49.3994 | 13.7221
31 | [13 empty] | 8412.1526 | 35.22 | 9.7833 | 9307.8247 | 38.97 | 10.825 | 11798.8442 | 49.3994 | 13.7221
Рівень одоризації відповідає вимогам чинних нормативних документів | [13 empty] | 8639.7727 | 36.173 | 10.0481 | 9554.6958 | 40.0036 | 11.1121
Середньозважене значення теплоти згоряння:
| Головний інженер Первомайського ЛВУМГ | [8 empty] | Журавель І.В. | [10 empty] | 2018-04-02
|  | Підрозділу підприємства, якому підпорядкована лабораторія | [8 empty] | прізвище | [5 empty] | підпис |  |  |  | дата
| Начальник ВХАЛ | [8 empty] | Карапута В.М. | [10 empty] | 2018-04-02
|  | Лабораторія, де здійснювалось вимірювання газу | [8 empty] | прізвище | [5 empty] | підпис |  |  |  | дата
| Інженер І кат. групи газовимірювань та метрології | [8 empty] | Юрченко В.М. | [10 empty] | 2018-04-02
|  | Підрозділу, відповідального за облік газу за маршрутом | [8 empty] | прізвище | [5 empty] | підпис |  |  |  | дата

## додаток
Додаток до Паспорту фізико-хімічних показників природного газу. Маршрут №601
Область | ГРС, прямий споживач | Cередньозважене значення вищої теплоти згоряння
|  | ккал/м³ | МДж/м³ | кВт*год./м³
Маршрут №601 |  | 9554.6958 | 40.0036 | 11.1121
Харківська | ГРС с.Бугаївка (Ізюмський р-н) | 9554.6958 | 40.0036 | 11.1121
Головний інженер Первомайського ЛВУМГ |  | Журавель І.В. |  |  | 2018-04-02
Підрозділу підприємства, якому підпорядкована лабораторія |  | прізвище |  | підпис | дата
Начальник ВХАЛ |  | Карапута В.М. |  |  | 2018-04-02
Лабораторія, де здійснювалось вимірювання газу |  | прізвище |  | підпис | дата
Інженер І кат. групи газовимірювань та метрології |  | Юрченко В.М. |  |  | 2018-04-02
Підрозділу, відповідального за облік газу за маршрутом |  | прізвище |  | підпис | дата