## паспорт
ПАТ "УКРТРАНСГАЗ" | [5 empty] | ПАСПОРТ ФІЗИКО-ХІМІЧНИХ ПОКАЗНИКІВ ПРИРОДНОГО ГАЗУ №621 | [18 empty] | Маршрут №621
УМГ "ХАРКІВТРАНСГАЗ" | [5 empty] | переданого Первомайським ЛВУМГ та прийнятого ПАТ "Харківгаз"
Первомайський п/м Первомайське ЛВУМГ
Вимірювальна хіміко-аналітична лабораторія
по газопроводах Союз, "ШДК", "ШПК", "ЄДК", Кегичівське ПСГ
Свідоцтво №100-356/2015 чинне до 20.12.2018 р. | [20 empty] | за період з 01.03.2018р. по 31.03.2018р.
Число місяця | Компонентний склад, % мол. | [11 empty] | Фізико-хімічні показники газу обчислені на основі компонентного складу, 101,325 кПа | [9 empty] | Температура точки роси вологи (Р = 3.92 МПа), °С | Температура точки роси вуглеводнів, °С | Масова концентрація сірководню, г/м3 | Масова концентрація меркаптанової сірки, г/м3 | Маса механічних домішок, г/м3
[13 empty] | Густина абсолютна, кг/м3,при 20 ºС, | Температура вимірювання/згоряння при 20/25°С
| метан, С1 | етан, С2 | пропан, С3 | ізо-бутан, і-С4 | н-бутан, н-С4 | нео-пентан, нео-С5 | ізо-пентан, і-С5 | н-пентан, н-С5 | гексани та вищі, С6+ | кисень, О2 | азот, N2 | діоксид вуглецю, CО2 |  | Теплота згоряння нижча |  |  | Теплота згоряння вища |  |  | Число Воббе вище
[14 empty] | ккал/м3 | МДж/м3 | кВт⋅год/м3 | ккал/м3 | МДж/м3 | кВт⋅год/м3 | ккал/м3 | МДж/м3 | кВт⋅год/м3
1 | 95.8724 | 2.2274 | 0.7187 | 0.0836 | 0.0825 | 0.0495 | 0.0367 | 0.0242 | 0.0124 | 0.0083 | 0.7227 | 0.1615 | 0.7011 | 8203.1863 | 34.3451 | 9.5403 | 9091.6692 | 38.065 | 10.5736 | 11916.3086 | 49.8912 | 13.8587 | -12.5 | -13.1
2 | 95.8145 | 2.2498 | 0.729 | 0.0852 | 0.0848 | 0.0632 | 0.0381 | 0.0273 | 0.009 | 0.0077 | 0.7276 | 0.1639 | 0.7018 | 8209.4202 | 34.3712 | 9.5476 | 9097.6403 | 38.09 | 10.5806 | 11918.4104 | 49.9 | 13.8611 | -13 | -14.1
3 | 95.8653 | 2.2032 | 0.7104 | 0.0852 | 0.0851 | 0.0938 | 0.0401 | 0.0275 | 0.0085 | 0.0078 | 0.7122 | 0.161 | 0.702 | 8213.9105 | 34.39 | 9.5528 | 9102.4172 | 38.11 | 10.5861 | 11923.1873 | 49.92 | 13.8667 | -12.8 | -13
4 | [13 empty] | 8213.9105 | 34.39 | 9.5528 | 9102.4172 | 38.11 | 10.5861 | 11923.1873 | 49.92 | 13.8667
5 | 95.8526 | 2.2359 | 0.7228 | 0.0842 | 0.0828 | 0.0524 | 0.0374 | 0.0266 | 0.0093 | 0.0078 | 0.726 | 0.1623 | 0.7013 | 8204.5955 | 34.351 | 9.5419 | 9093.1739 | 38.0713 | 10.5754 | 11916.7146 | 49.8929 | 13.8591 | -11.5 | -13.3
6 | 95.8522 | 2.2352 | 0.7236 | 0.0837 | 0.0827 | 0.0576 | 0.0363 | 0.0258 | 0.0081 | 0.0078 | 0.7255 | 0.1617 | 0.7013 | 8205.0254 | 34.3528 | 9.5424 | 9093.6516 | 38.0733 | 10.5759 | 11917.1445 | 49.8947 | 13.8596 | -11.2 | -10.8 | до 0,0002 | до 0,0002 | відсутні
7 | 95.9188 | 2.2094 | 0.7094 | 0.0821 | 0.0806 | 0.0422 | 0.0351 | 0.0244 | 0.009 | 0.0079 | 0.7202 | 0.1609 | 0.7005 | 8197.3585 | 34.3207 | 9.5335 | 9085.4353 | 38.0389 | 10.5664 | 11913.2752 | 49.8785 | 13.8551 | -11.4 | -10
8 | [13 empty] | 8197.3585 | 34.3207 | 9.5335 | 9085.4353 | 38.0389 | 10.5664 | 11913.2752 | 49.8785 | 13.8551
9 | [13 empty] | 8197.3585 | 34.3207 | 9.5335 | 9085.4353 | 38.0389 | 10.5664 | 11913.2752 | 49.8785 | 13.8551
10 | [13 empty] | 8197.3585 | 34.3207 | 9.5335 | 9085.4353 | 38.0389 | 10.5664 | 11913.2752 | 49.8785 | 13.8551
11 | [13 empty] | 8197.3585 | 34.3207 | 9.5335 | 9085.4353 | 38.0389 | 10.5664 | 11913.2752 | 49.8785 | 13.8551
12 | 95.8401 | 2.2419 | 0.727 | 0.0854 | 0.0837 | 0.0372 | 0.0365 | 0.025 | 0.0103 | 0.0081 | 0.7421 | 0.1626 | 0.7011 | 8200.5351 | 34.334 | 9.5372 | 9088.7791 | 38.0529 | 10.5703 | 11912.4631 | 49.8751 | 13.8542 | -9.4 | -12
13 | 95.9277 | 2.1971 | 0.7052 | 0.081 | 0.0798 | 0.0377 | 0.0335 | 0.0221 | 0.0095 | 0.0079 | 0.7394 | 0.159 | 0.7003 | 8192.4144 | 34.3 | 9.5278 | 9080.9211 | 38.02 | 10.5611 | 11908.8566 | 49.86 | 13.85 | -9.5 | -11.8
14 | 95.9146 | 2.2078 | 0.7072 | 0.0824 | 0.0812 | 0.0362 | 0.037 | 0.0252 | 0.0101 | 0.0075 | 0.7298 | 0.161 | 0.7005 | 8195.9493 | 34.3148 | 9.5319 | 9083.9067 | 38.0325 | 10.5646 | 11911.4122 | 49.8707 | 13.853 | -10.5 | -13.9
15 | 95.9331 | 2.1999 | 0.7068 | 0.0816 | 0.0803 | 0.0408 | 0.0351 | 0.0249 | 0.0088 | 0.0075 | 0.7212 | 0.1601 | 0.7004 | 8195.9971 | 34.315 | 9.5319 | 9084.0022 | 38.0329 | 10.5647 | 11912.5109 | 49.8753 | 13.8543 | -12.1 | -15.4
16 | 95.9112 | 2.2094 | 0.7142 | 0.0825 | 0.0815 | 0.0291 | 0.0358 | 0.0245 | 0.009 | 0.008 | 0.7357 | 0.1591 | 0.7004 | 8194.0624 | 34.3069 | 9.5297 | 9081.8526 | 38.0239 | 10.5622 | 11909.8836 | 49.8643 | 13.8512 | -10.4 | -15
17 | [13 empty] | 8194.0624 | 34.3069 | 9.5297 | 9081.8526 | 38.0239 | 10.5622 | 11909.8836 | 49.8643 | 13.8512
18 | [13 empty] | 8194.0624 | 34.3069 | 9.5297 | 9081.8526 | 38.0239 | 10.5622 | 11909.8836 | 49.8643 | 13.8512
19 | 95.9162 | 2.2007 | 0.715 | 0.0825 | 0.082 | 0.0309 | 0.0368 | 0.0258 | 0.0111 | 0.0078 | 0.7321 | 0.1592 | 0.7005 | 8195.6388 | 34.3135 | 9.5315 | 9083.5723 | 38.0311 | 10.5642 | 11911.245 | 49.87 | 13.8528 | -11.6 | -10.8
20 | 95.8805 | 2.2299 | 0.7173 | 0.0836 | 0.0833 | 0.0334 | 0.038 | 0.0257 | 0.0088 | 0.0073 | 0.7303 | 0.162 | 0.7007 | 8197.1913 | 34.32 | 9.5333 | 9085.698 | 38.04 | 10.5667 | 11912.6542 | 49.8759 | 13.8544 | -11.3 | -10.2
21 | 95.921 | 2.2022 | 0.7091 | 0.082 | 0.0809 | 0.0325 | 0.0369 | 0.0252 | 0.0123 | 0.0078 | 0.7319 | 0.1583 | 0.7004 | 8194.8028 | 34.31 | 9.5306 | 9083.3096 | 38.03 | 10.5639 | 11911.245 | 49.87 | 13.8528 | -10.8 | -10
22 | 95.9086 | 2.2076 | 0.7082 | 0.0883 | 0.0885 | 0.0344 | 0.0345 | 0.0282 | 0.0116 | 0.0091 | 0.7291 | 0.1519 | 0.7007 | 8199.2931 | 34.3288 | 9.5358 | 9087.5133 | 38.0476 | 10.5688 | 11914.8038 | 49.8849 | 13.8569 | -11.1 | -10.9
23 | 95.9027 | 2.2197 | 0.7124 | 0.0831 | 0.0831 | 0.0197 | 0.0406 | 0.0302 | 0.0093 | 0.0089 | 0.7273 | 0.163 | 0.7005 | 8194.8028 | 34.31 | 9.5306 | 9083.3096 | 38.03 | 10.5639 | 11911.245 | 49.87 | 13.8528 | -10.5 | -9.9 | до 0,0002 | до 0,0002 | відсутні
24 | [13 empty] | 8194.8028 | 34.31 | 9.5306 | 9083.3096 | 38.03 | 10.5639 | 11911.245 | 49.87 | 13.8528
25 | [13 empty] | 8194.8028 | 34.31 | 9.5306 | 9083.3096 | 38.03 | 10.5639 | 11911.245 | 49.87 | 13.8528
26 | 95.8902 | 2.2208 | 0.718 | 0.0813 | 0.0811 | 0.0271 | 0.037 | 0.027 | 0.009 | 0.0075 | 0.7392 | 0.1616 | 0.7005 | 8194.97 | 34.3107 | 9.5308 | 9082.8319 | 38.028 | 10.5633 | 11909.6925 | 49.8635 | 13.851 | -9.6 | -10.2
27 | 95.9031 | 2.1994 | 0.7047 | 0.0894 | 0.0833 | 0.0493 | 0.0384 | 0.0268 | 0.0095 | 0.0072 | 0.7287 | 0.1602 | 0.7009 | 8200.7262 | 34.3348 | 9.5374 | 9089.0419 | 38.054 | 10.5706 | 11914.5172 | 49.8837 | 13.8566 | -9.1 | -10.1
28 | 95.9504 | 2.1901 | 0.7071 | 0.0773 | 0.0823 | 0.0269 | 0.0367 | 0.0255 | 0.0075 | 0.0072 | 0.7304 | 0.1584 | 0.7 | 8191.2201 | 34.295 | 9.5264 | 9078.8432 | 38.0113 | 10.5587 | 11908.976 | 49.8605 | 13.8501 | -9.3 | -9.8
29 | 95.9499 | 2.2002 | 0.7071 | 0.0822 | 0.0812 | 0.0105 | 0.035 | 0.0235 | 0.0093 | 0.0075 | 0.7339 | 0.1598 | 0.6997 | 8187.6852 | 34.2802 | 9.5223 | 9075.0455 | 37.9954 | 10.5543 | 11906.2532 | 49.8491 | 13.847 | -8.9 | -10
30 | 95.9527 | 2.1971 | 0.7019 | 0.081 | 0.0797 | 0.0183 | 0.0347 | 0.0236 | 0.009 | 0.0073 | 0.7351 | 0.1596 | 0.6998 | 8187.6375 | 34.28 | 9.5222 | 9075.4277 | 37.997 | 10.5547 | 11906.4681 | 49.85 | 13.8472 | -8.9 | -9.8
31 | [13 empty] | 8187.6375 | 34.28 | 9.5222 | 9075.4277 | 37.997 | 10.5547 | 11906.4681 | 49.85 | 13.8472
Рівень одоризації відповідає вимогам чинних нормативних документів | [13 empty] | 8198.1467 | 34.324 | 9.5344 | 9086.319 | 38.0426 | 10.5674
Середньозважене значення теплоти згоряння:
| Головний інженер Первомайського ЛВУМГ | [8 empty] | Журавель І.В. | [10 empty] | 2018-04-02
|  | Підрозділу підприємства, якому підпорядкована лабораторія | [8 empty] | прізвище | [5 empty] | підпис |  |  |  | дата
| Начальник ВХАЛ | [8 empty] | Сипко Е.П. | [10 empty] | 2018-04-02
|  | Лабораторія, де здійснювалось вимірювання газу | [8 empty] | прізвище | [5 empty] | підпис |  |  |  | дата
| Інженер І кат. групи газовимірювань та метрології | [8 empty] | Юрченко В.М. | [10 empty] | 2018-04-02
|  | Підрозділу, відповідального за облік газу за маршрутом | [8 empty] | прізвище | [5 empty] | підпис |  |  |  | дата

## додаток
Додаток до Паспорту фізико-хімічних показників природного газу. Маршрут №621
Область | ГРС, прямий споживач | Cередньозважене значення вищої теплоти згоряння
|  | ккал/м³ | МДж/м³ | кВт*год./м³
Маршрут №621 |  | 9086.319 | 38.0426 | 10.5674
Харківська | ГРС с. Коханівка | 9086.319 | 38.0426 | 10.5674
Харківська | ГРС смт. Сахновщина | 9086.319 | 38.0426 | 10.5674
Головний інженер Первомайського ЛВУМГ |  | Журавель І.В. |  |  | 2018-04-02
Підрозділу підприємства, якому підпорядкована лабораторія |  | прізвище |  | підпис | дата
Начальник ВХАЛ |  | Сипко Е.П. |  |  | 2018-04-02
Лабораторія, де здійснювалось вимірювання газу |  | прізвище |  | підпис | дата
Інженер І кат. групи газовимірювань та метрології |  | Юрченко В.М. |  |  | 2018-04-02
Підрозділу, відповідального за облік газу за маршрутом |  | прізвище |  | підпис | дата