## паспорт
ПАТ "УКРТРАНСГАЗ" | [5 empty] | ПАСПОРТ ФІЗИКО-ХІМІЧНИХ ПОКАЗНИКІВ ПРИРОДНОГО ГАЗУ №657 | [18 empty] | Маршрут №657
УМГ "ХАРКІВТРАНСГАЗ" | [5 empty] | переданого Шебелинським ЛВУМГ та прийнятого ПАТ "Харківгаз"
Шебелинський п/м Шебелинське ЛВУМГ
Вимірювальна хіміко-аналітична лабораторія
по газопроводу "Острогозьк - Шебелинка"
Свідоцтво № 100-355/2015 чинне до 20.12.2018 р. | [20 empty] | за період з 01.03.2018р. по 31.03.2018р.
Число місяця | Компонентний склад, % мол. | [11 empty] | Фізико-хімічні показники газу обчислені на основі компонентного складу, 101,325 кПа | [9 empty] | Температура точки роси вологи (Р = 3.92 МПа), °С | Температура точки роси вуглеводнів, °С | Масова концентрація сірководню, г/м3 | Масова концентрація меркаптанової сірки, г/м3 | Маса механічних домішок, г/м3
[13 empty] | Густина абсолютна, кг/м3,при 20 ºС, | Температура вимірювання/згоряння при 20/25°С
| метан, С1 | етан, С2 | пропан, С3 | ізо-бутан, і-С4 | н-бутан, н-С4 | нео-пентан, нео-С5 | ізо-пентан, і-С5 | н-пентан, н-С5 | гексани та вищі, С6+ | кисень, О2 | азот, N2 | діоксид вуглецю, CО2 |  | Теплота згоряння нижча |  |  | Теплота згоряння вища |  |  | Число Воббе вище
[14 empty] | ккал/м3 | МДж/м3 | кВт⋅год/м3 | ккал/м3 | МДж/м3 | кВт⋅год/м3 | ккал/м3 | МДж/м3 | кВт⋅год/м3
1 | [13 empty] | 8159.0715 | 34.1604 | 9.489 | 9044.1388 | 37.866 | 10.5183 | 11880.004 | 49.7392 | 13.8164
2 | 94.526 | 2.5436 | 0.7176 | 0.0984 | 0.1286 | 0.0007 | 0.0214 | 0.0161 | 0.0055 | 0.0056 | 1.6967 | 0.2397 | 0.7079 | 8130.2906 | 34.0399 | 9.4555 | 9010.3422 | 37.7245 | 10.479 | 11753.2485 | 49.2085 | 13.669 | -20 | -12.4
3 | 94.0108 | 2.6961 | 0.7358 | 0.0952 | 0.1309 | 0.0008 | 0.0214 | 0.0165 | 0.0056 | 0.0062 | 1.9874 | 0.2934 | 0.7111 | 8114.479 | 33.9737 | 9.4371 | 8992.3332 | 37.6491 | 10.4581 | 11703.4491 | 49 | 13.6111 | -19.5 | -11.7 |  |  | відсутні
4 | [13 empty] | 8114.479 | 33.9737 | 9.4371 | 8992.3332 | 37.6491 | 10.4581 | 11703.4491 | 49 | 13.6111
5 | 94.0083 | 2.984 | 0.79 | 0.0902 | 0.1007 | 0.0008 | 0.02 | 0.0152 | 0.0106 | 0.0056 | 1.748 | 0.2267 | 0.7109 | 8158.1161 | 34.1564 | 9.4879 | 9040.0068 | 37.8487 | 10.5135 | 11767.0299 | 49.2662 | 13.6851 | -18.6 | -7.5
6 | 94.4514 | 2.7267 | 0.6966 | 0.0836 | 0.0982 | 0.0007 | 0.0211 | 0.0164 | 0.0088 | 0.0055 | 1.6928 | 0.1981 | 0.7075 | 8135.4257 | 34.0614 | 9.4615 | 9015.9789 | 37.7481 | 10.4856 | 11763.7338 | 49.2524 | 13.6812 | -19.8 | -9.6 | 0,0002 | 0,0012
7 | 94.1716 | 2.8619 | 0.7432 | 0.0871 | 0.1001 | 0.001 | 0.0097 | 0.0087 | 0.009 | 0.0055 | 1.82 | 0.1822 | 0.7089 | 8137.1932 | 34.0688 | 9.4636 | 9017.5075 | 37.7545 | 10.4874 | 11753.7023 | 49.2104 | 13.6696 | -20.1 | -9.8
8 | [13 empty] | 8137.1932 | 34.0688 | 9.4636 | 9017.5075 | 37.7545 | 10.4874 | 11753.7023 | 49.2104 | 13.6696
9 | [13 empty] | 8137.1932 | 34.0688 | 9.4636 | 9017.5075 | 37.7545 | 10.4874 | 11753.7023 | 49.2104 | 13.6696
10 | 95.6908 | 2.277 | 0.6734 | 0.0958 | 0.1 | 0.0011 | 0.0188 | 0.0133 | 0.0038 | 0.0066 | 0.9368 | 0.1826 | 0.7006 | 8165.8547 | 34.1888 | 9.4969 | 9050.9698 | 37.8946 | 10.5263 | 11867.0585 | 49.685 | 13.8014
11 | [13 empty] | 8165.8547 | 34.1888 | 9.4969 | 9050.9698 | 37.8946 | 10.5263 | 11867.0585 | 49.685 | 13.8014
12 | 95.5622 | 2.4193 | 0.7066 | 0.0976 | 0.0998 | 0.0011 | 0.0183 | 0.0128 | 0.0038 | 0.0056 | 0.9062 | 0.1666 | 0.7015 | 8182.765 | 34.2596 | 9.5166 | 9069.2177 | 37.971 | 10.5475 | 11883.4911 | 49.7538 | 13.8205 | -24.3 | -13.7
13 | 96.1919 | 2.0319 | 0.6194 | 0.0929 | 0.0954 | 0.0012 | 0.0174 | 0.0123 | 0.005 | 0.0052 | 0.7815 | 0.146 | 0.6972 | 8157.6623 | 34.1545 | 9.4874 | 9042.8013 | 37.8604 | 10.5168 | 11885.5213 | 49.7623 | 13.8229 | -25.4 | -17.2
14 | 96.1368 | 2.0554 | 0.6244 | 0.0933 | 0.0966 | 0.001 | 0.0179 | 0.0124 | 0.0041 | 0.0053 | 0.8054 | 0.1474 | 0.6975 | 8157.8534 | 34.1553 | 9.4876 | 9042.9207 | 37.8609 | 10.5169 | 11882.7268 | 49.7506 | 13.8196 | -24.1 | -15.4
15 | 96.0818 | 2.1126 | 0.6365 | 0.0932 | 0.0948 | 0.001 | 0.0171 | 0.0118 | 0.0038 | 0.0059 | 0.7977 | 0.1438 | 0.6979 | 8163.7529 | 34.18 | 9.4944 | 9047.4827 | 37.88 | 10.5222 | 11887.3604 | 49.77 | 13.825 | -21.5 | -13.2
16 | 95.9776 | 2.1731 | 0.6477 | 0.0933 | 0.096 | 0.001 | 0.0172 | 0.0118 | 0.0043 | 0.0054 | 0.8272 | 0.1454 | 0.6986 | 8166.1413 | 34.19 | 9.4972 | 9052.2596 | 37.9 | 10.5278 | 11813.3182 | 49.46 | 13.7389 | -22.8 | -14.3
17 | [13 empty] | 8166.1413 | 34.19 | 9.4972 | 9052.2596 | 37.9 | 10.5278 | 11813.3182 | 49.46 | 13.7389
18 | [13 empty] | 8166.1413 | 34.19 | 9.4972 | 9052.2596 | 37.9 | 10.5278 | 11813.3182 | 49.46 | 13.7389
19 | 95.994 | 2.1582 | 0.6513 | 0.0954 | 0.0981 | 0.001 | 0.0176 | 0.0122 | 0.0031 | 0.0054 | 0.8168 | 0.1467 | 0.6985 | 8167.0251 | 34.1937 | 9.4983 | 9052.6895 | 37.9018 | 10.5283 | 11887.1216 | 49.769 | 13.8247 | -21.4 | -15.2
20 | 96.1214 | 2.0935 | 0.6323 | 0.092 | 0.0933 | 0.0011 | 0.0173 | 0.012 | 0.0047 | 0.0052 | 0.7867 | 0.1406 | 0.6976 | 8162.3914 | 34.1743 | 9.4929 | 9047.841 | 37.8815 | 10.5226 | 11888.7219 | 49.7757 | 13.8266 | -23.4 | -19.6
21 | 95.9794 | 2.181 | 0.6509 | 0.0924 | 0.0936 | 0.0011 | 0.0171 | 0.0117 | 0.0037 | 0.0052 | 0.8214 | 0.1424 | 0.6985 | 8166.9773 | 34.1935 | 9.4982 | 9052.6418 | 37.9016 | 10.5282 | 11887.3366 | 49.7699 | 13.825 | -22.3 | -18.6
22 | 96.1147 | 2.0937 | 0.6391 | 0.0945 | 0.0961 | 0.001 | 0.0175 | 0.012 | 0.0031 | 0.0057 | 0.7793 | 0.1433 | 0.6977 | 8163.7529 | 34.18 | 9.4944 | 9049.8712 | 37.89 | 10.525 | 11889.7489 | 49.78 | 13.8278 | -22.7 | -18.4 |  |  | відсутні
23 | 96.1224 | 2.091 | 0.6389 | 0.0939 | 0.0956 | 0.0012 | 0.0177 | 0.0123 | 0.0171 | 0.0054 | 0.7639 | 0.1407 | 0.698 | 8168.5298 | 34.2 | 9.5 | 9054.6481 | 37.91 | 10.5306 | 11894.5258 | 49.8 | 13.8333 | -23.3 | -19.4
24 | [13 empty] | 8168.5298 | 34.2 | 9.5 | 9054.6481 | 37.91 | 10.5306 | 11894.5258 | 49.8 | 13.8333
25 | [13 empty] | 8168.5298 | 34.2 | 9.5 | 9054.6481 | 37.91 | 10.5306 | 11894.5258 | 49.8 | 13.8333
26 | 96.0794 | 2.1416 | 0.6391 | 0.0916 | 0.0925 | 0.001 | 0.0168 | 0.0117 | 0.0017 | 0.0057 | 0.7825 | 0.1363 | 0.6978 | 8165.4964 | 34.1873 | 9.4965 | 9051.2087 | 37.8956 | 10.5266 | 11891.7313 | 49.7883 | 13.8301 | -21.7 | -18.4
27 | 95.9892 | 2.1964 | 0.6531 | 0.0915 | 0.0923 | 0.0009 | 0.0163 | 0.0113 | 0.0028 | 0.0055 | 0.8018 | 0.1389 | 0.6984 | 8168.5298 | 34.2 | 9.5 | 9054.6481 | 37.91 | 10.5306 | 11892.1374 | 49.79 | 13.8306 | -23.6 | -19.7
28 | 96.0948 | 2.1218 | 0.6511 | 0.0961 | 0.0976 | 0.0011 | 0.0172 | 0.012 | 0.0039 | 0.0053 | 0.7434 | 0.1558 | 0.6981 | 8169.9867 | 34.2061 | 9.5017 | 9056.0811 | 37.916 | 10.5322 | 11895.529 | 49.8042 | 13.8345 | -22.9 | -18.9
29 | 96.0678 | 2.1411 | 0.6655 | 0.1004 | 0.1016 | 0.0011 | 0.0175 | 0.0123 | 0.0036 | 0.0062 | 0.7289 | 0.154 | 0.6984 | 8175.8385 | 34.2306 | 9.5085 | 9062.3867 | 37.9424 | 10.5396 | 11900.8314 | 49.8264 | 13.8407
30 | 96.0449 | 2.151 | 0.6705 | 0.1017 | 0.1032 | 0.0011 | 0.0177 | 0.0124 | 0.004 | 0.006 | 0.7322 | 0.1553 | 0.6986 | 8177.4626 | 34.2374 | 9.5104 | 9064.1064 | 37.9496 | 10.5416 | 11901.2613 | 49.8282 | 13.8412 | -21.8 | -17.4 | 0,0002 | 0,0010
31 | [13 empty] | 8177.4626 | 34.2374 | 9.5104 | 9064.1064 | 37.9496 | 10.5416 | 11901.2613 | 49.8282 | 13.8412
Рівень одоризації відповідає вимогам чинних нормативних документів | [13 empty] | 8157.4712 | 34.1537 | 9.4871 | 9041.5593 | 37.8552 | 10.5153
Середньозважене значення теплоти згоряння:
| Головний інженер Шебелинського ЛВУМГ | [8 empty] | Буховцев О.Л. | [10 empty] | 2018-04-02
|  | Підрозділу підприємства, якому підпорядкована лабораторія | [8 empty] | прізвище | [5 empty] | підпис |  |  |  | дата
| Завідувач ВХАЛ | [8 empty] | Євтушенко С.О. | [10 empty] | 2018-04-02
|  | Лабораторія, де здійснювалось вимірювання газу | [8 empty] | прізвище | [5 empty] | підпис |  |  |  | дата
| Начальник служби ГВ та М | [8 empty] | Пивовар Є.В. | [10 empty] | 2018-04-02
|  | Підрозділу, відповідального за облік газу за маршрутом | [8 empty] | прізвище | [5 empty] | підпис |  |  |  | дата

## додаток
Додаток до Паспорту фізико-хімічних показників природного газу. Маршрут №657
Область | ГРС, прямий споживач | Cередньозважене значення вищої теплоти згоряння
|  | ккал/м³ | МДж/м³ | кВт*год./м³
Маршрут №657 |  | 9041.5593 | 37.8552 | 10.5153
Харківська | ГРС Асiївка | 9041.7026 | 37.8558 | 10.5155
Харківська | ГРС Миролюбiвка/ к-п Пархоменка | 9041.7743 | 37.8561 | 10.5156
Харківська | ГРС Михайлівка/ Шлях Ленiна | 9041.3682 | 37.8544 | 10.5151
Харківська | ГРС Розділля | 9041.5593 | 37.8552 | 10.5153
Головний інженер Шебелинського ЛВУМГ |  | Буховцев О.Л. |  |  | 2018-04-02
Підрозділу підприємства, якому підпорядкована лабораторія |  | прізвище |  | підпис | дата
Завідувач ВХАЛ |  | Євтушенко С.О. |  |  | 2018-04-02
Лабораторія, де здійснювалось вимірювання газу |  | прізвище |  | підпис | дата
Начальник служби ГВ та М |  | Пивовар Є.В. |  |  | 2018-04-02
Підрозділу, відповідального за облік газу за маршрутом |  | прізвище |  | підпис | дата