## паспорт
ПАТ "УКРТРАНСГАЗ" | [5 empty] | ПАСПОРТ ФІЗИКО-ХІМІЧНИХ ПОКАЗНИКІВ ПРИРОДНОГО ГАЗУ №660 | [18 empty] | Маршрут №660
УМГ "ХАРКІВТРАНСГАЗ" | [5 empty] | переданого Харківським ЛВУМГ та прийнятого ПАТ "Харківгаз", ПАТ "Центренерго", Шебелинське ВПГКН
Шебелинський п/м Шебелинське ЛВУМГ
Вимірювальна хіміко-аналітична лабораторія
по перемичці "Острогозьк-Шебелинка" - "Шебелинка-Бєлгород-Курськ-Брянськ"
Свідоцтво № 100-355/2015 чинне до 20.12.2018 р. | [20 empty] | за період з 01.03.2018р. по 31.03.2018р.
Число місяця | Компонентний склад, % мол. | [11 empty] | Фізико-хімічні показники газу обчислені на основі компонентного складу, 101,325 кПа | [9 empty] | Температура точки роси вологи (Р = 3.92 МПа), °С | Температура точки роси вуглеводнів, °С | Масова концентрація сірководню, г/м3 | Масова концентрація меркаптанової сірки, г/м3 | Маса механічних домішок, г/м3
[13 empty] | Густина абсолютна, кг/м3,при 20 ºС, | Температура вимірювання/згоряння при 20/25°С
| метан, С1 | етан, С2 | пропан, С3 | ізо-бутан, і-С4 | н-бутан, н-С4 | нео-пентан, нео-С5 | ізо-пентан, і-С5 | н-пентан, н-С5 | гексани та вищі, С6+ | кисень, О2 | азот, N2 | діоксид вуглецю, CО2 |  | Теплота згоряння нижча |  |  | Теплота згоряння вища |  |  | Число Воббе вище
[14 empty] | ккал/м3 | МДж/м3 | кВт⋅год/м3 | ккал/м3 | МДж/м3 | кВт⋅год/м3 | ккал/м3 | МДж/м3 | кВт⋅год/м3
1 | [13 empty] | 8229.5788 | 34.4556 | 9.571 | 9119.017 | 38.1795 | 10.6054 | 11899.0161 | 49.8188 | 13.8386
2 | 94.2405 | 3.0287 | 0.7528 | 0.1 | 0.1409 | 0.0043 | 0.0317 | 0.024 | 0.0464 | 0.0066 | 1.4026 | 0.2214 | 0.7114 | 8210.5428 | 34.3759 | 9.5489 | 9097.2582 | 38.0884 | 10.5801 | 11836.9401 | 49.5589 | 13.7664 | -9.8 | -0.5 |  |  | відсутні
3 | [13 empty] | 8210.5428 | 34.3759 | 9.5489 | 9097.2582 | 38.0884 | 10.5801 | 11836.9401 | 49.5589 | 13.7664
4 | [13 empty] | 8210.5428 | 34.3759 | 9.5489 | 9097.2582 | 38.0884 | 10.5801 | 11836.9401 | 49.5589 | 13.7664
5 | 93.492 | 3.5394 | 0.8314 | 0.0978 | 0.1382 | 0.0044 | 0.0354 | 0.027 | 0.0592 | 0.0072 | 1.5375 | 0.2305 | 0.7166 | 8245.4143 | 34.5219 | 9.5894 | 9134.136 | 38.2428 | 10.623 | 11842.1469 | 49.5807 | 13.7724 | -8.2 | -0.6 | 0,0002 | 0,0002
6 | [13 empty] | 8245.4143 | 34.5219 | 9.5894 | 9134.136 | 38.2428 | 10.623 | 11842.1469 | 49.5807 | 13.7724
7 | 93.4113 | 3.5765 | 0.8428 | 0.1004 | 0.1411 | 0.0054 | 0.0363 | 0.0282 | 0.0684 | 0.0066 | 1.5404 | 0.2425 | 0.7175 | 8252.6513 | 34.5522 | 9.5978 | 9141.8507 | 38.2751 | 10.632 | 11844.3443 | 49.5899 | 13.775 | -9.2 | -1.1
8 | [13 empty] | 8252.6513 | 34.5522 | 9.5978 | 9141.8507 | 38.2751 | 10.632 | 11844.3443 | 49.5899 | 13.775
9 | [13 empty] | 8252.6513 | 34.5522 | 9.5978 | 9141.8507 | 38.2751 | 10.632 | 11844.3443 | 49.5899 | 13.775
10 | [13 empty] | 8252.6513 | 34.5522 | 9.5978 | 9141.8507 | 38.2751 | 10.632 | 11844.3443 | 49.5899 | 13.775
11 | [13 empty] | 8252.6513 | 34.5522 | 9.5978 | 9141.8507 | 38.2751 | 10.632 | 11844.3443 | 49.5899 | 13.775
12 | 93.959 | 3.4553 | 0.8104 | 0.1044 | 0.1497 | 0.0057 | 0.0392 | 0.0299 | 0.0722 | 0.0058 | 1.1604 | 0.2078 | 0.7146 | 8279.0199 | 34.6626 | 9.6285 | 9171.3721 | 38.3987 | 10.6663 | 11907.0413 | 49.8524 | 13.8479 | -10.1 | -3.5
13 | [13 empty] | 8279.0199 | 34.6626 | 9.6285 | 9171.3721 | 38.3987 | 10.6663 | 11907.0413 | 49.8524 | 13.8479
14 | 94.0855 | 3.377 | 0.7917 | 0.1015 | 0.1472 | 0.0059 | 0.0385 | 0.0298 | 0.0757 | 0.0053 | 1.132 | 0.21 | 0.7138 | 8273.622 | 34.64 | 9.6222 | 9165.9264 | 38.3759 | 10.66 | 11906.707 | 49.851 | 13.8475 | -10.6 | -1.5
15 | [13 empty] | 8273.622 | 34.64 | 9.6222 | 9165.9264 | 38.3759 | 10.66 | 11906.707 | 49.851 | 13.8475
16 | 93.7105 | 3.6184 | 0.8157 | 0.1036 | 0.1596 | 0.0067 | 0.0434 | 0.0337 | 0.0938 | 0.0055 | 1.181 | 0.2281 | 0.7169 | 8297.22 | 34.7388 | 9.6497 | 9190.7425 | 38.4798 | 10.6888 | 11912.5109 | 49.8753 | 13.8543 | -9.5 | -2.1
17 | [13 empty] | 8297.22 | 34.7388 | 9.6497 | 9190.7425 | 38.4798 | 10.6888 | 11912.5109 | 49.8753 | 13.8543
18 | [13 empty] | 8297.22 | 34.7388 | 9.6497 | 9190.7425 | 38.4798 | 10.6888 | 11912.5109 | 49.8753 | 13.8543
19 | 94.5663 | 3.0656 | 0.7498 | 0.1002 | 0.1363 | 0.0051 | 0.0344 | 0.0263 | 0.0738 | 0.0056 | 1.0438 | 0.1928 | 0.7103 | 8252.6274 | 34.5521 | 9.5978 | 9143.5226 | 38.2821 | 10.6339 | 11906.2054 | 49.8489 | 13.8469 | -12.6 | -8.1
20 | [13 empty] | 8252.6274 | 34.5521 | 9.5978 | 9143.5226 | 38.2821 | 10.6339 | 11906.2054 | 49.8489 | 13.8469
21 | 94.6496 | 3.0283 | 0.7388 | 0.0976 | 0.1318 | 0.0046 | 0.0328 | 0.0247 | 0.0624 | 0.0057 | 1.0413 | 0.1825 | 0.7093 | 8244.1723 | 34.5167 | 9.588 | 9134.4943 | 38.2443 | 10.6234 | 11903.0765 | 49.8358 | 13.8433 | -10.5 | -6.2
22 | [13 empty] | 8244.1723 | 34.5167 | 9.588 | 9134.4943 | 38.2443 | 10.6234 | 11903.0765 | 49.8358 | 13.8433
23 | 94.892 | 2.8913 | 0.7264 | 0.0981 | 0.1275 | 0.0046 | 0.0312 | 0.0236 | 0.0594 | 0.0054 | 0.9772 | 0.1635 | 0.7076 | 8238.4161 | 34.4926 | 9.5813 | 9128.6186 | 38.2197 | 10.6166 | 11909.7881 | 49.8639 | 13.8511 | -11.7 | -5.8
24 | [13 empty] | 8238.4161 | 34.4926 | 9.5813 | 9128.6186 | 38.2197 | 10.6166 | 11909.7881 | 49.8639 | 13.8511
25 | [13 empty] | 8238.4161 | 34.4926 | 9.5813 | 9128.6186 | 38.2197 | 10.6166 | 11909.7881 | 49.8639 | 13.8511
26 | 94.3917 | 3.1926 | 0.756 | 0.0993 | 0.1403 | 0.0059 | 0.0361 | 0.0276 | 0.0708 | 0.0066 | 1.079 | 0.1942 | 0.7114 | 8258.9091 | 34.5784 | 9.6051 | 9150.1387 | 38.3098 | 10.6416 | 11905.8471 | 49.8474 | 13.8465 | -11.5 | -3.1 |  |  | відсутні
27 | [13 empty] | 8258.9091 | 34.5784 | 9.6051 | 9150.1387 | 38.3098 | 10.6416 | 11905.8471 | 49.8474 | 13.8465
28 | 93.9437 | 3.4265 | 0.8089 | 0.0979 | 0.1781 | 0.009 | 0.0457 | 0.035 | 0.0885 | 0.0066 | 1.1252 | 0.2348 | 0.7158 | 8290.389 | 34.7102 | 9.6417 | 9183.601 | 38.4499 | 10.6805 | 11913.1319 | 49.8779 | 13.855 | -8.6 | -5.3 | 0,0001 | 0,0002
29 | [13 empty] | 8290.389 | 34.7102 | 9.6417 | 9183.601 | 38.4499 | 10.6805 | 11913.1319 | 49.8779 | 13.855
30 | 94.0308 | 3.3207 | 0.8344 | 0.1107 | 0.1577 | 0.0059 | 0.0405 | 0.0318 | 0.0769 | 0.0051 | 1.1269 | 0.2587 | 0.715 | 8277.133 | 34.6547 | 9.6263 | 9169.2941 | 38.39 | 10.6639 | 11901.2135 | 49.828 | 13.8411 | -15.5 | -2.9
31 | [13 empty] | 8277.133 | 34.6547 | 9.6263 | 9169.2941 | 38.39 | 10.6639 | 11901.2135 | 49.828 | 13.8411
Рівень одоризації відповідає вимогам чинних нормативних документів | [13 empty] | 8255.5413 | 34.5643 | 9.6012 | 9146.0544 | 38.2927 | 10.6369
Середньозважене значення теплоти згоряння:
| Головний інженер Харківського ЛВУМГ | [8 empty] | Моторя О.А. | [10 empty] | 2018-04-02
|  | Підрозділу підприємства, якому підпорядкована лабораторія | [8 empty] | прізвище | [5 empty] | підпис |  |  |  | дата
| Завідувач ВХАЛ | [8 empty] | Євтушенко С.О. | [10 empty] | 2018-04-02
|  | Лабораторія, де здійснювалось вимірювання газу | [8 empty] | прізвище | [5 empty] | підпис |  |  |  | дата
| Начальник служби ГВ і М | [8 empty] | Щербак С.О. | [10 empty] | 2018-04-02
|  | Підрозділу, відповідального за облік газу за маршрутом | [8 empty] | прізвище | [5 empty] | підпис |  |  |  | дата

## додаток
Додаток до Паспорту фізико-хімічних показників природного газу. Маршрут №660
Область | ГРС, прямий споживач | Cередньозважене значення вищої теплоти згоряння
|  | ккал/м³ | МДж/м³ | кВт*год./м³
Маршрут №660 |  | 9146.0544 | 38.2927 | 10.6369
Харківська | ГРС Андрiївка | 9145.5767 | 38.2907 | 10.6363
Харківська | ГРС Глибоке/ с. Стрiлече | 9146.1499 | 38.2931 | 10.637
Харківська | ГРС Нова Гнилиця/ Гракове | 9146.8426 | 38.296 | 10.6378
Харківська | ГРС с. В.Бабка | 9145.72 | 38.2913 | 10.6365
Харківська | ГРС с. Вiльхiвка/Кр.Армії | 9145.6484 | 38.291 | 10.6364
Харківська | ГРС с. Комсомольське м.Зміїв | 9145.1229 | 38.2888 | 10.6358
Харківська | ГРС с. Комсомольське, Зміївська ТЕС | 9148.1324 | 38.3014 | 10.6393
Харківська | ГРС с. Кутузiвка | 9145.935 | 38.2922 | 10.6367
Харківська | ГРС с. Липцi | 9145.6961 | 38.2912 | 10.6364
Харківська | ГРС с. Печенiги | 9146.0783 | 38.2928 | 10.6369
Харківська | ГРС с. Проходи | 9145.6006 | 38.2908 | 10.6363
Харківська | ГРС с. Р.Тiшки/К.Маркса | 9145.8394 | 38.2918 | 10.6366
Харківська | ГРС-2 м. Чугуїв | 9146.0544 | 38.2927 | 10.6369
Харківська | Шебелинський ГПЗ | 9146.0066 | 38.2925 | 10.6368
Головний інженер Харківського ЛВУМГ |  | Моторя О.А. |  |  | 2018-04-02
Підрозділу підприємства, якому підпорядкована лабораторія |  | прізвище |  | підпис | дата
Завідувач ВХАЛ |  | Євтушенко С.О. |  |  | 2018-04-02
Лабораторія, де здійснювалось вимірювання газу |  | прізвище |  | підпис | дата
Начальник служби ГВ і М |  | Щербак С.О. |  |  | 2018-04-02
Підрозділу, відповідального за облік газу за маршрутом |  | прізвище |  | підпис | дата