## паспорт
ПАТ "УКРТРАНСГАЗ" | [5 empty] | ПАСПОРТ ФІЗИКО-ХІМІЧНИХ ПОКАЗНИКІВ ПРИРОДНОГО ГАЗУ №662 | [18 empty] | Маршрут №662
УМГ "ХАРКІВТРАНСГАЗ" | [5 empty] | переданого Харківським ЛВУМГ та прийнятого ПАТ "Харківгаз", ПАТ "Харківміськгаз", ДП "Укравтогаз"
Харківський п/м Харківського ЛВУМГ
Вимірювальна хіміко-аналітична лабораторія
по газопроводу "Шебелинка-Харків"
Свідоцтво № 100-359/2015 чинне до 20.12.2018 р. | [20 empty] | за період з 01.03.2018р. по 31.03.2018р.
Число місяця | Компонентний склад, % мол. | [11 empty] | Фізико-хімічні показники газу обчислені на основі компонентного складу, 101,325 кПа | [9 empty] | Температура точки роси вологи (Р = 3.92 МПа), °С | Температура точки роси вуглеводнів, °С | Масова концентрація сірководню, г/м3 | Масова концентрація меркаптанової сірки, г/м3 | Маса механічних домішок, г/м3
[13 empty] | Густина абсолютна, кг/м3,при 20 ºС, | Температура вимірювання/згоряння при 20/25°С
| метан, С1 | етан, С2 | пропан, С3 | ізо-бутан, і-С4 | н-бутан, н-С4 | нео-пентан, нео-С5 | ізо-пентан, і-С5 | н-пентан, н-С5 | гексани та вищі, С6+ | кисень, О2 | азот, N2 | діоксид вуглецю, CО2 |  | Теплота згоряння нижча |  |  | Теплота згоряння вища |  |  | Число Воббе вище
[14 empty] | ккал/м3 | МДж/м3 | кВт⋅год/м3 | ккал/м3 | МДж/м3 | кВт⋅год/м3 | ккал/м3 | МДж/м3 | кВт⋅год/м3
1 | 92.6031 | 3.3891 | 0.9063 | 0.1175 | 0.1784 | 0.005 | 0.0498 | 0.0386 | 0.059 |  | 2.0233 | 0.63 | 0.7253 | 8193.2503 | 34.3035 | 9.5288 | 9079.7747 | 38.0152 | 10.5598 | 11700.8934 | 48.9893 | 13.6081
2 | 92.583 | 3.3644 | 0.8969 | 0.1179 | 0.1765 | 0.0049 | 0.0496 | 0.0383 | 0.0583 |  | 2.0588 | 0.6514 | 0.7254 | 8185.3445 | 34.2704 | 9.5196 | 9071.1284 | 37.979 | 10.5497 | 11688.8556 | 48.9389 | 13.5941
3 | 92.3367 | 3.5226 | 0.893 | 0.1159 | 0.181 | 0.0057 | 0.0535 | 0.0414 | 0.0627 |  | 2.0749 | 0.7125 | 0.7274 | 8192.3905 | 34.2999 | 9.5278 | 9078.4371 | 38.0096 | 10.5582 | 11681.8813 | 48.9097 | 13.586
4 | 92.2591 | 3.5789 | 0.8938 | 0.1137 | 0.1742 | 0.0054 | 0.0537 | 0.0418 | 0.0664 |  | 2.1065 | 0.7065 | 0.7278 | 8193.4892 | 34.3045 | 9.529 | 9079.5597 | 38.0143 | 10.5595 | 11680.2333 | 48.9028 | 13.5841
5 | 92.3187 | 3.6009 | 0.9089 | 0.1138 | 0.1684 | 0.0054 | 0.0516 | 0.0401 | 0.0672 |  | 2.0544 | 0.6706 | 0.7273 | 8202.016 | 34.3402 | 9.5389 | 9088.9463 | 38.0536 | 10.5704 | 11696.6659 | 48.9716 | 13.6032
6 | 92.6239 | 3.5188 | 0.8805 | 0.1113 | 0.1627 | 0.0051 | 0.0513 | 0.039 | 0.0643 |  | 1.9243 | 0.6187 | 0.7249 | 8205.0971 | 34.3531 | 9.5425 | 9092.7918 | 38.0697 | 10.5749 | 11720.4788 | 49.0713 | 13.6309
7 | 92.6249 | 3.5955 | 0.8883 | 0.1114 | 0.1641 | 0.0054 | 0.0513 | 0.0394 | 0.0644 | 0.0069 | 1.8787 | 0.5769 | 0.7248 | 8218.2814 | 34.4083 | 9.5579 | 9107.2181 | 38.1301 | 10.5917 | 11740.1119 | 49.1535 | 13.6538 | -8.7 | -2.1 | 0,0009 | 0,0002 | відсутні
8 | 92.1116 | 3.7232 | 0.9428 | 0.1188 | 0.1784 | 0.0057 | 0.0552 | 0.0429 | 0.0701 |  | 2.0309 | 0.7205 | 0.7294 | 8217.111 | 34.4034 | 9.5565 | 9105.0446 | 38.121 | 10.5892 | 11700.5829 | 48.988 | 13.6078
9 | 92.8751 | 3.4768 | 0.8876 | 0.1172 | 0.1717 | 0.0055 | 0.0531 | 0.0408 | 0.0679 |  | 1.6855 | 0.6188 | 0.724 | 8227.3098 | 34.4461 | 9.5684 | 9117.369 | 38.1726 | 10.6035 | 11759.339 | 49.234 | 13.6761
10 | 92.6706 | 3.4826 | 0.8943 | 0.1193 | 0.1774 | 0.006 | 0.0555 | 0.0427 | 0.0703 |  | 1.7703 | 0.711 | 0.726 | 8217.7082 | 34.4059 | 9.5572 | 9106.5254 | 38.1272 | 10.5909 | 11729.7221 | 49.11 | 13.6417
11 | 92.6741 | 3.5073 | 0.8889 | 0.1187 | 0.1776 | 0.0059 | 0.0563 | 0.0428 | 0.0714 |  | 1.7394 | 0.7176 | 0.726 | 8221.0042 | 34.4197 | 9.561 | 9110.132 | 38.1423 | 10.5951 | 11733.9736 | 49.1278 | 13.6466
12 | 92.7768 | 3.4772 | 0.8865 | 0.1179 | 0.173 | 0.0057 | 0.0558 | 0.0426 | 0.0736 |  | 1.6995 | 0.6915 | 0.7253 | 8223.536 | 34.4303 | 9.564 | 9113.0459 | 38.1545 | 10.5985 | 11743.8857 | 49.1693 | 13.6581
13 | 92.8937 | 3.4118 | 0.8753 | 0.1167 | 0.1723 | 0.0056 | 0.0555 | 0.0426 | 0.0716 |  | 1.6784 | 0.6764 | 0.7244 | 8219.9055 | 34.4151 | 9.5598 | 9109.2482 | 38.1386 | 10.5941 | 11746.2503 | 49.1792 | 13.6609
14 | 92.7539 | 3.3959 | 0.904 | 0.1215 | 0.1801 | 0.0058 | 0.0562 | 0.0433 | 0.0712 |  | 1.7721 | 0.6961 | 0.7255 | 8215.9646 | 34.3986 | 9.5552 | 9104.7102 | 38.1196 | 10.5888 | 11730.797 | 49.1145 | 13.6429
15 | 92.6792 | 3.4499 | 0.9116 | 0.1222 | 0.18 | 0.0058 | 0.0561 | 0.0428 | 0.0707 |  | 1.7773 | 0.7045 | 0.7261 | 8219.0218 | 34.4114 | 9.5587 | 9107.9346 | 38.1331 | 10.5925 | 11730.8208 | 49.1146 | 13.6429
16 | 92.6924 | 3.4891 | 0.9077 | 0.1215 | 0.18 | 0.0061 | 0.0574 | 0.0438 | 0.072 |  | 1.7415 | 0.6885 | 0.726 | 8226.0439 | 34.4408 | 9.5669 | 9115.6254 | 38.1653 | 10.6015 | 11741.4734 | 49.1592 | 13.6553 | -8.9 | -2.5
17 | 92.748 | 3.4517 | 0.9086 | 0.1204 | 0.1795 | 0.0054 | 0.0555 | 0.0424 | 0.0711 |  | 1.7459 | 0.6716 | 0.7254 | 8223.2494 | 34.4291 | 9.5636 | 9112.6637 | 38.1529 | 10.598 | 11741.9511 | 49.1612 | 13.6559
18 | 93.0976 | 3.2615 | 0.8932 | 0.1203 | 0.1704 | 0.005 | 0.0516 | 0.0394 | 0.0677 |  | 1.6798 | 0.6135 | 0.7227 | 8214.7942 | 34.3937 | 9.5538 | 9103.9936 | 38.1166 | 10.5879 | 11752.9857 | 49.2074 | 13.6687
19 | 93.1387 | 3.2342 | 0.8957 | 0.1212 | 0.1704 | 0.0051 | 0.0499 | 0.0382 | 0.0646 |  | 1.6717 | 0.6104 | 0.7223 | 8212.8118 | 34.3854 | 9.5515 | 9101.8918 | 38.1078 | 10.5855 | 11753.129 | 49.208 | 13.6689
20 | 93.3321 | 3.1776 | 0.8642 | 0.1171 | 0.1639 | 0.0052 | 0.0485 | 0.0371 | 0.0634 |  | 1.5958 | 0.5951 | 0.7208 | 8209.7307 | 34.3725 | 9.5479 | 9098.8823 | 38.0952 | 10.582 | 11761.7753 | 49.2442 | 13.6789
21 | 93.3586 | 3.2134 | 0.8773 | 0.1185 | 0.1642 | 0.0051 | 0.0477 | 0.0357 | 0.0594 |  | 1.5645 | 0.5555 | 0.7204 | 8217.7798 | 34.4062 | 9.5573 | 9107.7196 | 38.1322 | 10.5923 | 11776.3926 | 49.3054 | 13.6959
22 | 93.3054 | 3.2165 | 0.8774 | 0.1174 | 0.167 | 0.0051 | 0.0489 | 0.0368 | 0.059 |  | 1.5826 | 0.584 | 0.7209 | 8215.0092 | 34.3946 | 9.5541 | 9104.6146 | 38.1192 | 10.5887 | 11768.2002 | 49.2711 | 13.6864
23 | 93.395 | 3.1894 | 0.8614 | 0.1159 | 0.163 | 0.0051 | 0.048 | 0.0366 | 0.0595 |  | 1.5321 | 0.5939 | 0.7203 | 8213.4806 | 34.3882 | 9.5523 | 9103.086 | 38.1128 | 10.5869 | 11771.0186 | 49.2829 | 13.6897 | -8.4 | -1.8 | 0,0008 | 0,0002 | відсутні
24 | 93.0769 | 3.3082 | 0.8919 | 0.119 | 0.1725 | 0.0053 | 0.0509 | 0.0387 | 0.0616 |  | 1.6348 | 0.6401 | 0.7229 | 8217.0872 | 34.4033 | 9.5565 | 9106.5015 | 38.1271 | 10.5909 | 11754.9443 | 49.2156 | 13.671
25 | 92.9941 | 3.3145 | 0.8888 | 0.1195 | 0.1738 | 0.0051 | 0.0528 | 0.04 | 0.0635 |  | 1.6704 | 0.6773 | 0.7236 | 8212.9312 | 34.3859 | 9.5516 | 9101.8201 | 38.1075 | 10.5854 | 11742.6437 | 49.1641 | 13.6567
26 | 92.6846 | 3.4446 | 0.916 | 0.1203 | 0.1804 | 0.0054 | 0.0555 | 0.0421 | 0.0647 |  | 1.7679 | 0.7186 | 0.726 | 8216.3228 | 34.4001 | 9.5556 | 9105.0207 | 38.1209 | 10.5891 | 11727.9069 | 49.1024 | 13.6396
27 | 92.6625 | 3.4486 | 0.925 | 0.1223 | 0.1801 | 0.0061 | 0.0544 | 0.0425 | 0.0662 |  | 1.7678 | 0.7244 | 0.7262 | 8218.0425 | 34.4073 | 9.5576 | 9106.8598 | 38.1286 | 10.5913 | 11728.0263 | 49.1029 | 13.6397
28 | 92.2881 | 3.5604 | 0.9743 | 0.1278 | 0.1959 | 0.0058 | 0.0585 | 0.045 | 0.0679 |  | 1.8841 | 0.7921 | 0.7294 | 8222.4612 | 34.4258 | 9.5627 | 9111.0157 | 38.146 | 10.5961 | 11707.8439 | 49.0184 | 13.6162
29 | 92.3994 | 3.5239 | 0.9719 | 0.128 | 0.1955 | 0.0056 | 0.0594 | 0.0456 | 0.0689 |  | 1.8265 | 0.7751 | 0.7287 | 8226.4738 | 34.4426 | 9.5674 | 9115.5538 | 38.165 | 10.6014 | 11719.0457 | 49.0653 | 13.6293
30 | 92.5019 | 3.5181 | 0.9609 | 0.1266 | 0.1895 | 0.0058 | 0.058 | 0.0441 | 0.0679 |  | 1.7851 | 0.7421 | 0.7278 | 8228.3129 | 34.4503 | 9.5695 | 9117.7512 | 38.1742 | 10.6039 | 11729.7699 | 49.1102 | 13.6417 | -8.6 | -2
31 | 92.11 | 3.6452 | 0.9871 | 0.1291 | 0.1992 | 0.0059 | 0.0616 | 0.047 | 0.0733 |  | 1.9172 | 0.8243 | 0.731 | 8227.9546 | 34.4488 | 9.5691 | 9116.7241 | 38.1699 | 10.6028 | 11702.7087 | 48.9969 | 13.6103
Рівень одоризації відповідає вимогам чинних нормативних документів | [13 empty] | 8213.7911 | 34.3895 | 9.5526 | 9102.3695 | 38.1098 | 10.5861
Середньозважене значення теплоти згоряння:
| Головний інженер Харківського ЛВУМГ | [8 empty] | Моторя О.А. | [10 empty] | 2018-04-02
|  | Підрозділу підприємства, якому підпорядкована лабораторія | [8 empty] | прізвище | [5 empty] | підпис |  |  |  | дата
| Завідувач ВХАЛ | [8 empty] | Крупчицький Д.О. | [10 empty] | 2018-04-02
|  | Лабораторія, де здійснювалось вимірювання газу | [8 empty] | прізвище | [5 empty] | підпис |  |  |  | дата
| Начальник служби ГВ і М | [8 empty] | Щербак С.О. | [10 empty] | 2018-04-02
|  | Підрозділу, відповідального за облік газу за маршрутом | [8 empty] | прізвище | [5 empty] | підпис |  |  |  | дата

## додаток
Додаток до Паспорту фізико-хімічних показників природного газу. Маршрут №662
Область | ГРС, прямий споживач | Cередньозважене значення вищої теплоти згоряння
|  | ккал/м³ | МДж/м³ | кВт*год./м³
Маршрут №662 |  | 9102.3695 | 38.1098 | 10.5861
Харківська | ГРС-1 м. Харкiв (Безлюдiвка) | 9102.5128 | 38.1104 | 10.5862
Харківська | ГРС-1 м. Харкiв АГНКС - 2 | 9102.9666 | 38.1123 | 10.5868
Харківська | ГРС-1 м. Харкiв місто | 9102.3695 | 38.1098 | 10.5861
Головний інженер Харківського ЛВУМГ |  | Моторя О.А. |  |  | 2018-04-02
Підрозділу підприємства, якому підпорядкована лабораторія |  | прізвище |  | підпис | дата
Завідувач ВХАЛ |  | Крупчицький Д.О. |  |  | 2018-04-02
Лабораторія, де здійснювалось вимірювання газу |  | прізвище |  | підпис | дата
Начальник служби ГВ і М |  | Щербак С.О. |  |  | 2018-04-02
Підрозділу, відповідального за облік газу за маршрутом |  | прізвище |  | підпис | дата