## паспорт
ПАТ "УКРТРАНСГАЗ" | [5 empty] | ПАСПОРТ ФІЗИКО-ХІМІЧНИХ ПОКАЗНИКІВ ПРИРОДНОГО ГАЗУ №673 | [18 empty] | Маршрут №673
УМГ "ХАРКІВТРАНСГАЗ" | [5 empty] | переданого Харківським ЛВУМГ та прийнятого ПАТ "Харківгаз"
Харківський п/м Харківського ЛВУМГ
Вимірювальна хіміко-аналітична лабораторія
по газопроводу "Шебелинка-Харків"
Свідоцтво № 100-359/2015 чинне до 20.12.2018 р. | [20 empty] | за період з 01.03.2018р. по 31.03.2018р.
Число місяця | Компонентний склад, % мол. | [11 empty] | Фізико-хімічні показники газу обчислені на основі компонентного складу, 101,325 кПа | [9 empty] | Температура точки роси вологи (Р = 3.92 МПа), °С | Температура точки роси вуглеводнів, °С | Масова концентрація сірководню, г/м3 | Масова концентрація меркаптанової сірки, г/м3 | Маса механічних домішок, г/м3
[13 empty] | Густина абсолютна, кг/м3,при 20 ºС, | Температура вимірювання/згоряння при 20/25°С
| метан, С1 | етан, С2 | пропан, С3 | ізо-бутан, і-С4 | н-бутан, н-С4 | нео-пентан, нео-С5 | ізо-пентан, і-С5 | н-пентан, н-С5 | гексани та вищі, С6+ | кисень, О2 | азот, N2 | діоксид вуглецю, CО2 |  | Теплота згоряння нижча |  |  | Теплота згоряння вища |  |  | Число Воббе вище
[14 empty] | ккал/м3 | МДж/м3 | кВт⋅год/м3 | ккал/м3 | МДж/м3 | кВт⋅год/м3 | ккал/м3 | МДж/м3 | кВт⋅год/м3
1 | [13 empty] | 8283.1519 | 34.6799 | 9.6333 | 9164.2783 | 38.369 | 10.6581 | 11473.2733 | 48.0363 | 13.3434
2 | [13 empty] | 8283.1519 | 34.6799 | 9.6333 | 9164.2783 | 38.369 | 10.6581 | 11473.2733 | 48.0363 | 13.3434
3 | [13 empty] | 8283.1519 | 34.6799 | 9.6333 | 9164.2783 | 38.369 | 10.6581 | 11473.2733 | 48.0363 | 13.3434
4 | [13 empty] | 8283.1519 | 34.6799 | 9.6333 | 9164.2783 | 38.369 | 10.6581 | 11473.2733 | 48.0363 | 13.3434
5 | 86.7787 | 5.2683 | 1.9533 | 0.1919 | 0.3736 | 0.003 | 0.0692 | 0.0578 | 0.0518 | 0.2872 | 3.7895 | 1.1756 | 0.7711 | 8289.3858 | 34.706 | 9.6406 | 9170.4883 | 38.395 | 10.6653 | 11461.4265 | 47.9867 | 13.3296 | -9.2 | -2.7 | 0,0012 | 0,0002 | відсутні
6 | [13 empty] | 8289.3858 | 34.706 | 9.6406 | 9170.4883 | 38.395 | 10.6653 | 11461.4265 | 47.9867 | 13.3296
7 | [13 empty] | 8289.3858 | 34.706 | 9.6406 | 9170.4883 | 38.395 | 10.6653 | 11461.4265 | 47.9867 | 13.3296
8 | [13 empty] | 8289.3858 | 34.706 | 9.6406 | 9170.4883 | 38.395 | 10.6653 | 11461.4265 | 47.9867 | 13.3296
9 | [13 empty] | 8289.3858 | 34.706 | 9.6406 | 9170.4883 | 38.395 | 10.6653 | 11461.4265 | 47.9867 | 13.3296
10 | [13 empty] | 8289.3858 | 34.706 | 9.6406 | 9170.4883 | 38.395 | 10.6653 | 11461.4265 | 47.9867 | 13.3296
11 | [13 empty] | 8289.3858 | 34.706 | 9.6406 | 9170.4883 | 38.395 | 10.6653 | 11461.4265 | 47.9867 | 13.3296
12 | 86.1089 | 4.8669 | 2.2309 | 0.2776 | 0.4459 | 0.005 | 0.0905 | 0.0677 | 0.0541 | 0.1433 | 4.7717 | 0.9375 | 0.7768 | 8288.6454 | 34.7029 | 9.6397 | 9167.8849 | 38.3841 | 10.6623 | 11416.213 | 47.7974 | 13.2771 | -8.8 | -2.4
13 | [13 empty] | 8288.6454 | 34.7029 | 9.6397 | 9167.8849 | 38.3841 | 10.6623 | 11416.213 | 47.7974 | 13.2771
14 | [13 empty] | 8288.6454 | 34.7029 | 9.6397 | 9167.8849 | 38.3841 | 10.6623 | 11416.213 | 47.7974 | 13.2771
15 | [13 empty] | 8288.6454 | 34.7029 | 9.6397 | 9167.8849 | 38.3841 | 10.6623 | 11416.213 | 47.7974 | 13.2771
16 | [13 empty] | 8288.6454 | 34.7029 | 9.6397 | 9167.8849 | 38.3841 | 10.6623 | 11416.213 | 47.7974 | 13.2771
17 | [13 empty] | 8288.6454 | 34.7029 | 9.6397 | 9167.8849 | 38.3841 | 10.6623 | 11416.213 | 47.7974 | 13.2771
18 | [13 empty] | 8288.6454 | 34.7029 | 9.6397 | 9167.8849 | 38.3841 | 10.6623 | 11416.213 | 47.7974 | 13.2771
19 | 86.039 | 5.109 | 2.2265 | 0.2754 | 0.4577 | 0.0049 | 0.0972 | 0.0755 | 0.0625 | 0.203 | 4.4766 | 0.9726 | 0.7782 | 8327.2668 | 34.8646 | 9.6846 | 9209.874 | 38.5599 | 10.7111 | 11457.6767 | 47.971 | 13.3253 | -9.1 | -2.9 | 0,0015 | 0,0002 | відсутні
20 | [13 empty] | 8327.2668 | 34.8646 | 9.6846 | 9209.874 | 38.5599 | 10.7111 | 11457.6767 | 47.971 | 13.3253
21 | [13 empty] | 8327.2668 | 34.8646 | 9.6846 | 9209.874 | 38.5599 | 10.7111 | 11457.6767 | 47.971 | 13.3253
22 | [13 empty] | 8327.2668 | 34.8646 | 9.6846 | 9209.874 | 38.5599 | 10.7111 | 11457.6767 | 47.971 | 13.3253
23 | [13 empty] | 8327.2668 | 34.8646 | 9.6846 | 9209.874 | 38.5599 | 10.7111 | 11457.6767 | 47.971 | 13.3253
24 | [13 empty] | 8327.2668 | 34.8646 | 9.6846 | 9209.874 | 38.5599 | 10.7111 | 11457.6767 | 47.971 | 13.3253
25 | [13 empty] | 8327.2668 | 34.8646 | 9.6846 | 9209.874 | 38.5599 | 10.7111 | 11457.6767 | 47.971 | 13.3253
26 | 87.7345 | 5.074 | 1.7951 | 0.1785 | 0.3454 | 0.003 | 0.0669 | 0.057 | 0.0595 | 0.2071 | 3.3415 | 1.1378 | 0.7643 | 8296.7423 | 34.7368 | 9.6491 | 9180.1138 | 38.4353 | 10.6765 | 11524.2908 | 48.2499 | 13.4028 | -8.6 | -2.1
27 | [13 empty] | 8296.7423 | 34.7368 | 9.6491 | 9180.1138 | 38.4353 | 10.6765 | 11524.2908 | 48.2499 | 13.4028
28 | [13 empty] | 8296.7423 | 34.7368 | 9.6491 | 9180.1138 | 38.4353 | 10.6765 | 11524.2908 | 48.2499 | 13.4028
29 | [13 empty] | 8296.7423 | 34.7368 | 9.6491 | 9180.1138 | 38.4353 | 10.6765 | 11524.2908 | 48.2499 | 13.4028
30 | [13 empty] | 8296.7423 | 34.7368 | 9.6491 | 9180.1138 | 38.4353 | 10.6765 | 11524.2908 | 48.2499 | 13.4028
31 | [13 empty] | 8296.7423 | 34.7368 | 9.6491 | 9180.1138 | 38.4353 | 10.6765 | 11524.2908 | 48.2499 | 13.4028
Рівень одоризації відповідає вимогам чинних нормативних документів | [13 empty] | 8298.4381 | 34.7439 | 9.6511 | 9179.875 | 38.4343 | 10.6762
Середньозважене значення теплоти згоряння:
| Головний інженер Харківського ЛВУМГ | [8 empty] | Моторя О.А. | [10 empty] | 2018-04-02
|  | Підрозділу підприємства, якому підпорядкована лабораторія | [8 empty] | прізвище | [5 empty] | підпис |  |  |  | дата
| Завідувач ВХАЛ | [8 empty] | Крупчицький Д.О. | [10 empty] | 2018-04-02
|  | Лабораторія, де здійснювалось вимірювання газу | [8 empty] | прізвище | [5 empty] | підпис |  |  |  | дата
| Начальник служби ГВ і М | [8 empty] | Щербак С.О. | [10 empty] | 2018-04-02
|  | Підрозділу, відповідального за облік газу за маршрутом | [8 empty] | прізвище | [5 empty] | підпис |  |  |  | дата

## додаток
Додаток до Паспорту фізико-хімічних показників природного газу. Маршрут №673
Область | ГРС, прямий споживач | Cередньозважене значення вищої теплоти згоряння
|  | ккал/м³ | МДж/м³ | кВт*год./м³
Маршрут №673 |  | 9179.875 | 38.4343 | 10.6762
Харківська | ГРС Борки | 9179.8033 | 38.434 | 10.6761
Харківська | ГРС м. Змiїв | 9179.875 | 38.4343 | 10.6762
Харківська | ГРС с. Н.Бiшкiн | 9180.2094 | 38.4357 | 10.6766
Харківська | ГРС с. Соколове | 9179.875 | 38.4343 | 10.6762
Головний інженер Харківського ЛВУМГ |  | Моторя О.А. |  |  | 2018-04-02
Підрозділу підприємства, якому підпорядкована лабораторія |  | прізвище |  | підпис | дата
Завідувач ВХАЛ |  | Крупчицький Д.О. |  |  | 2018-04-02
Лабораторія, де здійснювалось вимірювання газу |  | прізвище |  | підпис | дата
Начальник служби ГВ і М |  | Щербак С.О. |  |  | 2018-04-02
Підрозділу, відповідального за облік газу за маршрутом |  | прізвище |  | підпис | дата