## паспорт
ПАТ "УКРТРАНСГАЗ" | [5 empty] | ПАСПОРТ ФІЗИКО-ХІМІЧНИХ ПОКАЗНИКІВ ПРИРОДНОГО ГАЗУ №676 | [18 empty] | Маршрут №676
УМГ "ХАРКІВТРАНСГАЗ" | [5 empty] | переданого Краматорським ЛВУМГ та прийнятого ПАТ "Донецькоблгаз", ПАТ "НКМЗ", ТОВ Кнауф Гіпс Донбас, ДТЕК Курахівська ТЕС,ПрАТ "СКВЗ"-ТОВ "ТД ЛІДЕР", ПАТ "ЗОКМ", ТОВ ГІРНИЧНІ МАШИНИ ДРМЗ, ДП "Укравтогаз", ПАТ "Харківгаз"
Сєвєродонецьке ЛВУМГ
Вимірювальна хіміко-аналітична лабораторія
по газопроводу "Амвросіївка-Горлівка-Слов`янськ", "Новопсков-Краматорськ", "Краматорськ-Донецьк", "Донецьк-Маріуполь", "Шебелинка-Слов`янськ", газопроводу-відводу на ГРС 1, 2 Вуглегірської ДРЕС
Свідоцтво № LC 041 від 13.06.2017р. чинне до 13.06.2022 р. | [20 empty] | за період з 01.03.2018р. по 31.03.2018р.
Число місяця | Компонентний склад, % мол. | [11 empty] | Фізико-хімічні показники газу обчислені на основі компонентного складу, 101,325 кПа | [9 empty] | Температура точки роси вологи (Р = 3.92 МПа), °С | Температура точки роси вуглеводнів, °С | Масова концентрація сірководню, г/м3 | Масова концентрація меркаптанової сірки, г/м3 | Маса механічних домішок, г/м3
[13 empty] | Густина абсолютна, кг/м3,при 20 ºС, | Температура вимірювання/згоряння при 20/25°С
| метан, С1 | етан, С2 | пропан, С3 | ізо-бутан, і-С4 | н-бутан, н-С4 | нео-пентан, нео-С5 | ізо-пентан, і-С5 | н-пентан, н-С5 | гексани та вищі, С6+ | кисень, О2 | азот, N2 | діоксид вуглецю, CО2 |  | Теплота згоряння нижча |  |  | Теплота згоряння вища |  |  | Число Воббе вище
[14 empty] | ккал/м3 | МДж/м3 | кВт⋅год/м3 | ккал/м3 | МДж/м3 | кВт⋅год/м3 | ккал/м3 | МДж/м3 | кВт⋅год/м3
1 | 91.6966 | 3.6175 | 0.7688 | 0.0657 | 0.0995 | 0 | 0.0215 | 0.0182 | 0.0287 |  | 3.2428 | 0.4407 | 0.7245 | 8061.0491 | 33.75 | 9.375 | 8932.8367 | 37.4 | 10.3889 | 11517.1493 | 48.22 | 13.3944
2 | 91.9229 | 3.5046 | 0.8625 | 0.0974 | 0.1458 | 0 | 0.0243 | 0.0206 | 0.0324 |  | 3.0212 | 0.3683 | 0.7246 | 8106.9792 | 33.9423 | 9.4284 | 8980.8686 | 37.6011 | 10.4448 | 11578.6043 | 48.4773 | 13.4659
3 | 94.6647 | 2.6612 | 0.7169 | 0.0889 | 0.1018 | 0.0001 | 0.0217 | 0.0168 | 0.0243 |  | 1.4646 | 0.239 | 0.7074 | 8156.8502 | 34.1511 | 9.4864 | 9039.5052 | 37.8466 | 10.5129 | 11795.6675 | 49.3861 | 13.7184
4 | 94.5593 | 2.62 | 0.7474 | 0.0966 | 0.1152 | 0.0004 | 0.0253 | 0.0193 | 0.0253 |  | 1.5272 | 0.264 | 0.7087 | 8156.9696 | 34.1516 | 9.4866 | 9039.3619 | 37.846 | 10.5128 | 11784.6328 | 49.3399 | 13.7055
5 | 94.795 | 2.5774 | 0.7212 | 0.0919 | 0.106 | 0.0002 | 0.0227 | 0.0176 | 0.0237 |  | 1.4015 | 0.2428 | 0.7068 | 8158.4744 | 34.1579 | 9.4883 | 9041.4399 | 37.8547 | 10.5152 | 11802.6896 | 49.4155 | 13.7265
6 | 94.8178 | 2.5534 | 0.721 | 0.0929 | 0.1074 | 0.0002 | 0.0231 | 0.0178 | 0.0231 |  | 1.3998 | 0.2435 | 0.7067 | 8157.3996 | 34.1534 | 9.4871 | 9040.2934 | 37.8499 | 10.5139 | 11802.0925 | 49.413 | 13.7258 | -8.8 | -8.2
7 | 94.905 | 2.5028 | 0.7157 | 0.095 | 0.1096 | 0.0003 | 0.0235 | 0.018 | 0.0257 |  | 1.3643 | 0.2401 | 0.7063 | 8158.5938 | 34.1584 | 9.4884 | 9041.7026 | 37.8558 | 10.5155 | 11807.2038 | 49.4344 | 13.7318
8 | 95.142 | 2.4455 | 0.6757 | 0.0878 | 0.0974 | 0 | 0.0204 | 0.0156 | 0.023 |  | 1.2753 | 0.2173 | 0.7042 | 8153.0287 | 34.1351 | 9.482 | 9036.0659 | 37.8322 | 10.5089 | 11817.2831 | 49.4766 | 13.7435
9 | 95.1577 | 2.4491 | 0.6722 | 0.0867 | 0.0955 | 0 | 0.0198 | 0.0151 | 0.0226 |  | 1.2665 | 0.2148 | 0.704 | 8152.7898 | 34.1341 | 9.4817 | 9035.8509 | 37.8313 | 10.5087 | 11818.5251 | 49.4818 | 13.7449
10 | 95.0969 | 2.4627 | 0.6808 | 0.0886 | 0.0989 | 0.0001 | 0.0209 | 0.016 | 0.0233 |  | 1.2911 | 0.2207 | 0.7046 | 8153.9602 | 34.139 | 9.4831 | 9037.0212 | 37.8362 | 10.5101 | 11815.5873 | 49.4695 | 13.7415
11 | 94.6047 | 2.5378 | 0.7711 | 0.1064 | 0.1299 | 0.0008 | 0.0287 | 0.0222 | 0.0299 |  | 1.493 | 0.2755 | 0.7092 | 8164.35 | 34.1825 | 9.4951 | 9047.3633 | 37.8795 | 10.5221 | 11790.9622 | 49.3664 | 13.7129
12 | 91.3206 | 3.9868 | 0.9476 | 0.0832 | 0.1161 | 0.0001 | 0.0289 | 0.0238 | 0.0342 |  | 2.9421 | 0.5166 | 0.7293 | 8136.6916 | 34.0667 | 9.463 | 9012.4679 | 37.7334 | 10.4815 | 11582.8319 | 48.495 | 13.4708
13 | 90.7894 | 4.1697 | 0.9207 | 0.0702 | 0.1028 | 0 | 0.0271 | 0.0231 | 0.0338 |  | 3.289 | 0.5742 | 0.7319 | 8106.812 | 33.9416 | 9.4282 | 8979.2205 | 37.5942 | 10.4428 | 11518.9406 | 48.2275 | 13.3965 | -8.4 | -7.7
14 | 91.3284 | 3.8945 | 0.7891 | 0.0525 | 0.0815 | 0 | 0.0232 | 0.0201 | 0.0319 |  | 3.2677 | 0.5111 | 0.727 | 8070.4119 | 33.7892 | 9.3859 | 8940.4797 | 37.432 | 10.3978 | 11507.9776 | 48.1816 | 13.3838
15 | 91.2931 | 3.8667 | 0.8182 | 0.0607 | 0.0953 | 0 | 0.0271 | 0.0232 | 0.0347 |  | 3.3138 | 0.4672 | 0.7275 | 8078.867 | 33.8246 | 9.3957 | 8949.532 | 37.4699 | 10.4083 | 11515.3102 | 48.2123 | 13.3923
16 | 91.2054 | 3.9028 | 0.8422 | 0.0645 | 0.1015 | 0 | 0.0282 | 0.0243 | 0.0346 |  | 3.3322 | 0.4643 | 0.7283 | 8085.2442 | 33.8513 | 9.4031 | 8956.3391 | 37.4984 | 10.4162 | 11517.9136 | 48.2232 | 13.3953
17 | 91.2066 | 3.8548 | 0.847 | 0.0676 | 0.108 | 0 | 0.0298 | 0.0255 | 0.0369 |  | 3.3844 | 0.4394 | 0.7283 | 8083.9067 | 33.8457 | 9.4016 | 8954.7866 | 37.4919 | 10.4144 | 11515.5251 | 48.2132 | 13.3926
18 | 91.3802 | 3.7732 | 0.8054 | 0.056 | 0.0898 | 0 | 0.0264 | 0.0228 | 0.037 |  | 3.3222 | 0.487 | 0.727 | 8067.8085 | 33.7783 | 9.3829 | 8937.6136 | 37.42 | 10.3944 | 11504.3949 | 48.1666 | 13.3796
19 | 91.2908 | 3.8741 | 0.7842 | 0.0458 | 0.0718 | 0 | 0.0208 | 0.018 | 0.0286 |  | 3.3147 | 0.5512 | 0.727 | 8056.2722 | 33.73 | 9.3694 | 8925.0503 | 37.3674 | 10.3798 | 11487.9623 | 48.0978 | 13.3605
20 | 91.1686 | 3.9702 | 0.7903 | 0.0447 | 0.0689 | 0 | 0.0197 | 0.017 | 0.0251 |  | 3.3316 | 0.5639 | 0.7276 | 8058.2069 | 33.7381 | 9.3717 | 8927.0327 | 37.3757 | 10.3821 | 11485.5022 | 48.0875 | 13.3576
21 | 91.2858 | 3.8834 | 0.7544 | 0.0439 | 0.07 | 0 | 0.0207 | 0.018 | 0.026 |  | 3.3423 | 0.5555 | 0.7267 | 8048.9635 | 33.6994 | 9.3609 | 8917.1445 | 37.3343 | 10.3706 | 11479.8416 | 48.0638 | 13.3511
22 | 91.3379 | 3.8055 | 0.7581 | 0.0462 | 0.0721 | 0 | 0.0212 | 0.0185 | 0.028 | 0.0037 | 3.3829 | 0.5259 | 0.7263 | 8045.3808 | 33.6844 | 9.3568 | 8913.2752 | 37.3181 | 10.3661 | 11477.9547 | 48.0559 | 13.3489
23 | 92.1239 | 3.6243 | 0.7143 | 0.0448 | 0.064 | 0 | 0.0177 | 0.0147 | 0.0221 |  | 2.7811 | 0.5931 | 0.722 | 8065.7783 | 33.7698 | 9.3805 | 8936.7776 | 37.4165 | 10.3935 | 11542.6342 | 48.3267 | 13.4241
24 | 91.9741 | 3.7229 | 0.7444 | 0.0509 | 0.0751 | 0 | 0.0196 | 0.0159 | 0.0202 |  | 2.7737 | 0.6032 | 0.7233 | 8078.8193 | 33.8244 | 9.3957 | 8950.7262 | 37.4749 | 10.4097 | 11550.0145 | 48.3576 | 13.4327
25 | 91.2681 | 4.3846 | 0.9332 | 0.062 | 0.0806 | 0 | 0.0188 | 0.015 | 0.0194 |  | 2.6515 | 0.5668 | 0.7286 | 8158.7132 | 34.1589 | 9.4886 | 9036.7585 | 37.8351 | 10.5098 | 11618.2289 | 48.6432 | 13.512
26 | 91.6058 | 4.0129 | 0.8406 | 0.0599 | 0.0861 | 0 | 0.0209 | 0.0164 | 0.0188 |  | 2.6438 | 0.6948 | 0.7269 | 8115.6493 | 33.9786 | 9.4385 | 8990.303 | 37.6406 | 10.4557 | 11572.1555 | 48.4503 | 13.4584 | -9 | -8.2 | 0,002 | 0,006 | відсутні
27 | 91.5161 | 3.7251 | 0.8925 | 0.0795 | 0.1212 | 0 | 0.0307 | 0.0238 | 0.0277 |  | 2.8038 | 0.7796 | 0.7293 | 8102.0351 | 33.9216 | 9.4227 | 8974.9691 | 37.5764 | 10.4379 | 11533.773 | 48.2896 | 13.4138
28 | 91.5852 | 3.7769 | 0.8351 | 0.0733 | 0.1169 | 0 | 0.0285 | 0.0227 | 0.0263 |  | 2.9013 | 0.6338 | 0.7274 | 8098.6674 | 33.9075 | 9.4188 | 8971.5058 | 37.5619 | 10.4339 | 11544.3538 | 48.3339 | 13.4261
29 | 91.3998 | 3.8524 | 0.8391 | 0.07 | 0.1138 | 0 | 0.0269 | 0.0216 | 0.0247 |  | 3.0177 | 0.634 | 0.7283 | 8092.1469 | 33.8802 | 9.4112 | 8964.1732 | 37.5312 | 10.4253 | 11528.2795 | 48.2666 | 13.4074
30 | 91.0572 | 3.9822 | 0.8365 | 0.0609 | 0.0984 | 0 | 0.0257 | 0.0212 | 0.0276 |  | 3.1962 | 0.6941 | 0.7302 | 8077.7683 | 33.82 | 9.3944 | 8947.1674 | 37.46 | 10.4056 | 11491.1629 | 48.1112 | 13.3642
31 | 90.7155 | 3.9768 | 0.9981 | 0.1062 | 0.1711 | 0 | 0.0273 | 0.022 | 0.0296 |  | 3.246 | 0.7074 | 0.7347 | 8114.7895 | 33.975 | 9.4375 | 8987.4846 | 37.6288 | 10.4524 | 11507.5955 | 48.18 | 13.3833
Рівень одоризації відповідає вимогам чинних нормативних документів | [13 empty] | 8106.5732 | 33.9406 | 9.4279 | 8981.4896 | 37.6037 | 10.4455
Середньозважене значення теплоти згоряння:
| Начальник Сєвєродонецького ЛВУМГ | [8 empty] | Головко Ю.О. | [10 empty] | .04.2018
|  | Підрозділу підприємства, якому підпорядкована лабораторія | [8 empty] | прізвище | [5 empty] | підпис |  |  |  | дата
| Інженер II кат. ВХАЛ | [8 empty] | Єрьоменко М.О. | [10 empty] | .04.2018
|  | Лабораторія, де здійснювалось вимірювання газу | [8 empty] | прізвище | [5 empty] | підпис |  |  |  | дата
| Начальник служби ГВ і М | [8 empty] | Левкович А.М. | [10 empty] | .04.2018
|  | Підрозділу, відповідального за облік газу за маршрутом | [8 empty] | прізвище | [5 empty] | підпис |  |  |  | дата

## додаток
Додаток до Паспорту фізико-хімічних показників природного газу. Маршрут №676
Область | ГРС, прямий споживач | Cередньозважене значення вищої теплоти згоряння
|  | ккал/м³ | МДж/м³ | кВт*год./м³
Маршрут №676 |  | 8981.4896 | 37.6037 | 10.4455
Донецька | АГНКС м.Костянтинівка | 8979.531 | 37.5955 | 10.4432
Донецька | Артемівськ (побут) | 8981.4896 | 37.6037 | 10.4455
Донецька | Артемівський КНАУФ Гіпс Донбас | 8975.8289 | 37.58 | 10.4389
Донецька | Бахмутська ПТФ / Берестове | 0 | 0 | 0
Донецька | ВАТ "Електросталь" | 8978.5518 | 37.5914 | 10.4421
Донецька | Волноваха | 8981.6568 | 37.6044 | 10.4457
Донецька | Володимирівка (р-п ім.Кірова) | 8982.445 | 37.6077 | 10.4466
Донецька | Володимирівка /с. Великий Анадоль | 8981.0835 | 37.602 | 10.445
Донецька | Вугледар | 8981.394 | 37.6033 | 10.4454
Донецька | ГРС ПАТ "Новокраматорський машзавод" | 8983.6631 | 37.6128 | 10.448
Донецька | ГРС-І Вуглегірська ТЕС (побут) / Світлодарськ | 8981.609 | 37.6042 | 10.4456
Донецька | ГРС-І Слов`янська ТЕС (побут) - Миколаївка | 8982.0389 | 37.606 | 10.4461
Донецька | ГРС-ІІ Вуглегірська ТЕС | 8987.2219 | 37.6277 | 10.4521
Донецька | ГРС-ІІ Слов`янська ТЕС (ТЕС) | 8997.5639 | 37.671 | 10.4642
Донецька | Дзержинськ | 8982.3972 | 37.6075 | 10.4465
Донецька | Донське | 8981.4657 | 37.6036 | 10.4454
Донецька | Дружківка (АГНКС м.Дружківка) | 8977.9547 | 37.5889 | 10.4414
Донецька | Дружківка (місто) | 8981.4418 | 37.6035 | 10.4454
Донецька | Дружківка (машбуд.з-д) | 8974.8735 | 37.576 | 10.4378
Донецька | Званівка (к-п ім.Горького) | 8981.7284 | 37.6047 | 10.4458
Донецька | Кіндратівка | 8982.0628 | 37.6061 | 10.4461
Донецька | Клинове (к-п ім.Козаченка) | 8980.7253 | 37.6005 | 10.4446
Донецька | Костянтинівка-2, АГНКС ТД "Лідер" | 8976.7365 | 37.5838 | 10.4399
Донецька | Костянтинівка-І (мет.з-д) | 0 | 0 | 0
Донецька | Костянтинівка-І (побут) | 0 | 0 | 0
Донецька | Костянтинівка-І (пром-сть) | 8980.8447 | 37.601 | 10.4447
Донецька | Костянтинівка-ІІ | 0 | 0 | 0
Донецька | Краматорськ (АГНКС) | 8979.0533 | 37.5935 | 10.4426
Донецька | Краматорськ (МЗ ім.Куйбишева) | 8971.8402 | 37.5633 | 10.4343
Донецька | Краматорськ (побут) | 8980.988 | 37.6016 | 10.4449
Донецька | Краматорськ (пром-сть) | 8982.4211 | 37.6076 | 10.4466
Донецька | Красноармійськ | 8981.1791 | 37.6024 | 10.4451
Донецька | Красноармійське (к-п Промінь) | 8981.5135 | 37.6038 | 10.4455
Донецька | Курахове | 8981.3701 | 37.6032 | 10.4453
Донецька | Малинівка | 8982.0389 | 37.606 | 10.4461
Донецька | Новотроїцьке | 8981.5851 | 37.6041 | 10.4456
Донецька | Ольгінка | 8982.0389 | 37.606 | 10.4461
Донецька | Очеретине | 8981.9673 | 37.6057 | 10.446
Донецька | Очеретине (к-п ім.Ульянова) | 8982.445 | 37.6077 | 10.4466
Донецька | Очеретине на Авдіївку | 9012.4918 | 37.7335 | 10.4815
Донецька | Покровське (к-п ім.Чапаєва) | 8981.7523 | 37.6048 | 10.4458
Донецька | Правдинська ПТФ | 8981.5851 | 37.6041 | 10.4456
Донецька | Рай-Олександрівка (к-п 40 років Жовтня) | 8982.5405 | 37.6081 | 10.4467
Донецька | Сіверськ | 8981.9911 | 37.6058 | 10.4461
Донецька | Селідове | 8981.5851 | 37.6041 | 10.4456
Донецька | Слов`янськ (АГНКС м.Слов`янськ) | 8975.7812 | 37.5798 | 10.4388
Донецька | Слов`янськ (місто) | 8980.8447 | 37.601 | 10.4447
Донецька | Степанівка (к-п "Костянтинівський") | 8981.6806 | 37.6045 | 10.4457
Донецька | Часів Яр (колгости) | 8981.3701 | 37.6032 | 10.4453
Донецька | Часів Яр (місто) | 8981.2268 | 37.6026 | 10.4452
Донецька | Червоний Лиман | 8981.6568 | 37.6044 | 10.4457
Донецька | Шидловський (Слов`янський) КВЗ | 8965.4152 | 37.5364 | 10.4268
Донецька | Щербинівська ПТФ | 8981.6329 | 37.6043 | 10.4456
Донецька | к-п ім.Леніна | 8981.6806 | 37.6045 | 10.4457
Донецька | к-п ім.Тімірязєва | 8980.2476 | 37.5985 | 10.444
Донецька | к-п Маріупольський (Чермалик) | 8981.9673 | 37.6057 | 10.446
Донецька | к-п Оленівський | 8982.0628 | 37.6061 | 10.4461
Донецька | к-п Правда і Кірова | 8981.9673 | 37.6057 | 10.446
Донецька | с.Новополтавка (к-п Широкий Шлях) | 8982.5166 | 37.608 | 10.4467
Харківська | Ізюм | 8981.3701 | 37.6032 | 10.4453
Харківська | Барвінкове | 8981.5612 | 37.604 | 10.4456
Харківська | Бражківка | 8981.2985 | 37.6029 | 10.4453
Харківська | Грушеваха (к-п Жовтень) | 8981.4896 | 37.6037 | 10.4455
Харківська | Петрівське (дубль ХТГ) | 8982.1345 | 37.6064 | 10.4462
Харківська | р-п Степок | 8982.3494 | 37.6073 | 10.4465
Начальник Сєвєродонецького ЛВУМГ |  | Головко Ю.О. |  |  | .04.2018
Підрозділу підприємства, якому підпорядкована лабораторія |  | прізвище |  | підпис | дата
Інженер II кат. ВХАЛ |  | Єрьоменко М.О. |  |  | .04.2018
Лабораторія, де здійснювалось вимірювання газу |  | прізвище |  | підпис | дата
Начальник служби ГВ і М |  | Левкович А.М. |  |  | .04.2018
Підрозділу, відповідального за облік газу за маршрутом |  | прізвище |  | підпис | дата