## паспорт
ПАТ "УКРТРАНСГАЗ" | [5 empty] | ПАСПОРТ ФІЗИКО-ХІМІЧНИХ ПОКАЗНИКІВ ПРИРОДНОГО ГАЗУ №3 | [18 empty] | Маршрут №3
УМГ "КИЇВТРАНСГАЗ" | [5 empty] | переданого Бердичівським ЛВУМГ та прийнятого ПАТ "Житомиргаз", ПАТ "Вінницягаз", ПАТ "Хмельницькгаз", ПАТ "Коростишівгаз", РВУ "Київавтогаз", ТОВ ТЕК "Ітера Україна", ТОВ "Альтарф", ВРТП "Укргазенергосервіс", ТОВ "Сігнет-Центр", ТОВ "Газпостачсервіс", ТОВ "ЕКОГАЗ ЕНЕРДЖІ", ТОВ "ЕКО-СФЕРА", ТОВ "УКРФЛОРА ВІННИЦЯ"
Бердичівське ЛВУМГ
Вимірювальна хіміко-аналітична лабораторія
по газопроводу "Дашава-Київ" (ДК)
Свідоцтво № 033/14 чинне до 12.03.2019 р. | [20 empty] | за період з 01.03.2018р. по 31.03.2018р.
Число місяця | Компонентний склад, % мол. | [11 empty] | Фізико-хімічні показники газу обчислені на основі компонентного складу, 101,325 кПа | [9 empty] | Температура точки роси вологи (Р = 3.92 МПа), °С | Температура точки роси вуглеводнів, °С | Масова концентрація сірководню, г/м3 | Масова концентрація меркаптанової сірки, г/м3 | Маса механічних домішок, г/м3
[13 empty] | Густина абсолютна, кг/м3,при 20 ºС, | Температура вимірювання/згоряння при 20/25°С
| метан, С1 | етан, С2 | пропан, С3 | ізо-бутан, і-С4 | н-бутан, н-С4 | нео-пентан, нео-С5 | ізо-пентан, і-С5 | н-пентан, н-С5 | гексани та вищі, С6+ | кисень, О2 | азот, N2 | діоксид вуглецю, CО2 |  | Теплота згоряння нижча |  |  | Теплота згоряння вища |  |  | Число Воббе вище
[14 empty] | ккал/м3 | МДж/м3 | кВт⋅год/м3 | ккал/м3 | МДж/м3 | кВт⋅год/м3 | ккал/м3 | МДж/м3 | кВт⋅год/м3
1 | [13 empty] | 8281.3367 | 34.6723 | 9.6312 | 9167.2878 | 38.3816 | 10.6616 | 11595.1325 | 48.5465 | 13.4851
2 | [13 empty] | 8281.3367 | 34.6723 | 9.6312 | 9167.2878 | 38.3816 | 10.6616 | 11595.1325 | 48.5465 | 13.4851
3 | [13 empty] | 8281.3367 | 34.6723 | 9.6312 | 9167.2878 | 38.3816 | 10.6616 | 11595.1325 | 48.5465 | 13.4851
4 | [13 empty] | 8281.3367 | 34.6723 | 9.6312 | 9167.2878 | 38.3816 | 10.6616 | 11595.1325 | 48.5465 | 13.4851
5 | 91.4901 | 4.1896 | 1.0263 | 0.1268 | 0.1718 | 0.0033 | 0.0433 | 0.0331 | 0.0619 | 0.0083 | 1.3469 | 1.4987 | 0.738 | 8240.1119 | 34.4997 | 9.5833 | 9125.1315 | 38.2051 | 10.6125 | 11657.2563 | 48.8066 | 13.5574 | -16.8 | -15.6
6 | [13 empty] | 8240.1119 | 34.4997 | 9.5833 | 9125.1315 | 38.2051 | 10.6125 | 11657.2563 | 48.8066 | 13.5574
7 | [13 empty] | 8240.1119 | 34.4997 | 9.5833 | 9125.1315 | 38.2051 | 10.6125 | 11657.2563 | 48.8066 | 13.5574
8 | [13 empty] | 8240.1119 | 34.4997 | 9.5833 | 9125.1315 | 38.2051 | 10.6125 | 11657.2563 | 48.8066 | 13.5574
9 | [13 empty] | 8240.1119 | 34.4997 | 9.5833 | 9125.1315 | 38.2051 | 10.6125 | 11657.2563 | 48.8066 | 13.5574
10 | [13 empty] | 8240.1119 | 34.4997 | 9.5833 | 9125.1315 | 38.2051 | 10.6125 | 11657.2563 | 48.8066 | 13.5574
11 | [13 empty] | 8240.1119 | 34.4997 | 9.5833 | 9125.1315 | 38.2051 | 10.6125 | 11657.2563 | 48.8066 | 13.5574
12 | 90.6998 | 4.5238 | 1.0301 | 0.122 | 0.1761 | 0.0036 | 0.046 | 0.0376 | 0.0635 | 0.0125 | 1.5077 | 1.7772 | 0.7443 | 8228.4084 | 34.4507 | 9.5696 | 9111.2307 | 38.1469 | 10.5964 | 11590.0928 | 48.5254 | 13.4793 | -15.3 | -12.9
13 | [13 empty] | 8228.4084 | 34.4507 | 9.5696 | 9111.2307 | 38.1469 | 10.5964 | 11590.0928 | 48.5254 | 13.4793
14 | [13 empty] | 8228.4084 | 34.4507 | 9.5696 | 9111.2307 | 38.1469 | 10.5964 | 11590.0928 | 48.5254 | 13.4793
15 | [13 empty] | 8228.4084 | 34.4507 | 9.5696 | 9111.2307 | 38.1469 | 10.5964 | 11590.0928 | 48.5254 | 13.4793
16 | [13 empty] | 8228.4084 | 34.4507 | 9.5696 | 9111.2307 | 38.1469 | 10.5964 | 11590.0928 | 48.5254 | 13.4793
17 | [13 empty] | 8228.4084 | 34.4507 | 9.5696 | 9111.2307 | 38.1469 | 10.5964 | 11590.0928 | 48.5254 | 13.4793
18 | [13 empty] | 8228.4084 | 34.4507 | 9.5696 | 9111.2307 | 38.1469 | 10.5964 | 11590.0928 | 48.5254 | 13.4793
19 | 90.6428 | 4.5059 | 1.0186 | 0.122 | 0.1837 | 0.004 | 0.0498 | 0.0387 | 0.077 | 0.012 | 1.6193 | 1.726 | 0.7447 | 8227.9546 | 34.4488 | 9.5691 | 9110.5619 | 38.1441 | 10.5956 | 11586.343 | 48.5097 | 13.4749 | -15 | -14.1
20 | [13 empty] | 8227.9546 | 34.4488 | 9.5691 | 9110.5619 | 38.1441 | 10.5956 | 11586.343 | 48.5097 | 13.4749
21 | [13 empty] | 8227.9546 | 34.4488 | 9.5691 | 9110.5619 | 38.1441 | 10.5956 | 11586.343 | 48.5097 | 13.4749
22 | [13 empty] | 8227.9546 | 34.4488 | 9.5691 | 9110.5619 | 38.1441 | 10.5956 | 11586.343 | 48.5097 | 13.4749
23 | [13 empty] | 8227.9546 | 34.4488 | 9.5691 | 9110.5619 | 38.1441 | 10.5956 | 11586.343 | 48.5097 | 13.4749
24 | [13 empty] | 8227.9546 | 34.4488 | 9.5691 | 9110.5619 | 38.1441 | 10.5956 | 11586.343 | 48.5097 | 13.4749
25 | [13 empty] | 8227.9546 | 34.4488 | 9.5691 | 9110.5619 | 38.1441 | 10.5956 | 11586.343 | 48.5097 | 13.4749
26 | 91.0472 | 4.3577 | 1.0036 | 0.1219 | 0.1747 | 0.0049 | 0.0445 | 0.0341 | 0.0619 | 0.0097 | 1.4755 | 1.6642 | 0.7414 | 8224.8258 | 34.4357 | 9.5655 | 9107.8391 | 38.1327 | 10.5924 | 11608.7945 | 48.6037 | 13.501 | -15.9 | -14.1
27 | [13 empty] | 8224.8258 | 34.4357 | 9.5655 | 9107.8391 | 38.1327 | 10.5924 | 11608.7945 | 48.6037 | 13.501
28 | [13 empty] | 8224.8258 | 34.4357 | 9.5655 | 9107.8391 | 38.1327 | 10.5924 | 11608.7945 | 48.6037 | 13.501
29 | [13 empty] | 8224.8258 | 34.4357 | 9.5655 | 9107.8391 | 38.1327 | 10.5924 | 11608.7945 | 48.6037 | 13.501
30 | [13 empty] | 8224.8258 | 34.4357 | 9.5655 | 9107.8391 | 38.1327 | 10.5924 | 11608.7945 | 48.6037 | 13.501
31 | [13 empty] | 8224.8258 | 34.4357 | 9.5655 | 9107.8391 | 38.1327 | 10.5924 | 11608.7945 | 48.6037 | 13.501
Рівень одоризації відповідає вимогам чинних нормативних документів | [13 empty] | 8239.4431 | 34.4969 | 9.5825 | 9123.2685 | 38.1973 | 10.6104
Середньозважене значення теплоти згоряння:
| Начальник Бердичівського ЛВУ МГ | [8 empty] | Лохман В.В. | [10 empty] | 2018-04-02
|  | Підрозділу підприємства, якому підпорядкована лабораторія | [8 empty] | прізвище | [5 empty] | підпис |  |  |  | дата
| Завідувач ВХАЛ | [8 empty] | Савченко О.М. | [10 empty] | 2018-04-02
|  | Лабораторія, де здійснювалось вимірювання газу | [8 empty] | прізвище | [5 empty] | підпис |  |  |  | дата
| Начальник служби ГВ і М | [8 empty] | Власов Д.І. | [10 empty] | 2018-04-02
|  | Підрозділу, відповідального за облік газу за маршрутом | [8 empty] | прізвище | [5 empty] | підпис |  |  |  | дата

## додаток
Додаток до Паспорту фізико-хімічних показників природного газу. Маршрут №3
Область | ГРС, прямий споживач | Cередньозважене значення вищої теплоти згоряння
|  | ккал/м³ | МДж/м³ | кВт*год./м³
Маршрут №3 |  | 9123.2685 | 38.1973 | 10.6104
Вінницька | АГНКС Вінниця 1 | 9122.5997 | 38.1945 | 10.6096
Вінницька | АГНКС ТОВ "ЕКОГАЗ ЕНЕРДЖІ" | 9119.853 | 38.183 | 10.6064
Вінницька | ГРС Вiнниця Пiвнiчна, Газпостачсервіс | 9123.7462 | 38.1993 | 10.6109
Вінницька | ГРС Вiнниця Пiвнiчна, Хімпром | 9121.5966 | 38.1903 | 10.6084
Вінницька | ГРС Війтівці | 9123.4357 | 38.198 | 10.6106
Вінницька | ГРС Вінниця Південна | 9123.1013 | 38.1966 | 10.6102
Вінницька | ГРС Вінниця Північна, місто | 9123.7223 | 38.1992 | 10.6109
Вінницька | ГРС Вінниця Східна | 9123.3163 | 38.1975 | 10.6104
Вінницька | ГРС Глухівці | 9121.716 | 38.1908 | 10.6086
Вінницька | ГРС Гнівань | 9123.6984 | 38.1991 | 10.6109
Вінницька | ГРС Дружба, ТОВ "УКРАФЛОРА-ВІННИЦЯ" | 9128.332 | 38.2185 | 10.6163
Вінницька | ГРС Калинівка | 9123.579 | 38.1986 | 10.6107
Вінницька | ГРС Козятин | 9123.3163 | 38.1975 | 10.6104
Вінницька | ГРС Корделівка | 9123.4835 | 38.1982 | 10.6106
Вінницька | ГРС Ластівка | 9123.7223 | 38.1992 | 10.6109
Вінницька | ГРС Люленці | 9123.8417 | 38.1997 | 10.611
Вінницька | ГРС Махнівка | 9123.2924 | 38.1974 | 10.6104
Вінницька | ГРС Перемога | 9123.1013 | 38.1966 | 10.6102
Вінницька | ГРС Радівка | 9124.0328 | 38.2005 | 10.6113
Вінницька | ГРС Сальник | 9123.3879 | 38.1978 | 10.6105
Вінницька | ГРС Сальниця | 9123.7462 | 38.1993 | 10.6109
Вінницька | ГРС Сміла, Подорожнє | 9123.6745 | 38.199 | 10.6108
Вінницька | ГРС Турбів | 9123.1013 | 38.1966 | 10.6102
Вінницька | ГРС Хмільник | 9123.5312 | 38.1984 | 10.6107
Вінницька | ГРС Хомутинці | 9123.7701 | 38.1994 | 10.6109
Вінницька | ТОВ "ЕКОСФЕРА" с.Калинівка | 9119.2081 | 38.1803 | 10.6056
Житомирська | АГНКС ТОВ "Альтарф" | 9119.853 | 38.183 | 10.6064
Житомирська | ГРС Андрушівка | 9122.7669 | 38.1952 | 10.6098
Житомирська | ГРС Андрушки, ТОВ "Сігнет-Центр" | 0 | 0 | 0
Житомирська | ГРС Андрушки, побут | 9123.0774 | 38.1965 | 10.6101
Житомирська | ГРС Бабичівка | 9123.0297 | 38.1963 | 10.6101
Житомирська | ГРС Баранівка | 9123.4357 | 38.198 | 10.6106
Житомирська | ГРС Бердичів, АГНКС 1 | 9116.7958 | 38.1702 | 10.6028
Житомирська | ГРС Бердичів, Котельня ВРТП | 9124.1761 | 38.2011 | 10.6114
Житомирська | ГРС Бердичів, лінія 1 | 9123.3163 | 38.1975 | 10.6104
Житомирська | ГРС Бердичів, лінія 2 | 9122.8863 | 38.1957 | 10.6099
Житомирська | ГРС Василівка | 9123.2446 | 38.1972 | 10.6103
Житомирська | ГРС Великі Коровинці | 9123.5073 | 38.1983 | 10.6106
Житомирська | ГРС Висока Піч | 9123.4357 | 38.198 | 10.6106
Житомирська | ГРС Врублівка | 9123.579 | 38.1986 | 10.6107
Житомирська | ГРС Вчорайше | 9123.3163 | 38.1975 | 10.6104
Житомирська | ГРС Галіївка | 9123.1013 | 38.1966 | 10.6102
Житомирська | ГРС Глубочиця | 9123.3401 | 38.1976 | 10.6104
Житомирська | ГРС Глубочиця, АГНКС ТОВ ТЕК "Ітера Україна" | 9119.8291 | 38.1829 | 10.6064
Житомирська | ГРС Гришківці | 9123.6268 | 38.1988 | 10.6108
Житомирська | ГРС Гуйва | 9123.8656 | 38.1998 | 10.6111
Житомирська | ГРС Довбиш | 9122.2892 | 38.1932 | 10.6092
Житомирська | ГРС Житомир АГНКС 1 | 9120.4979 | 38.1857 | 10.6071
Житомирська | ГРС Житомир, місто | 9122.0743 | 38.1923 | 10.609
Житомирська | ГРС Житомир, промрайон | 9123.9134 | 38.2 | 10.6111
Житомирська | ГРС Кам`яний Брід | 9123.2685 | 38.1973 | 10.6104
Житомирська | ГРС Коростишів | 9123.2207 | 38.1971 | 10.6103
Житомирська | ГРС Липне | 9123.3163 | 38.1975 | 10.6104
Житомирська | ГРС Любар, Філинці | 9123.6745 | 38.199 | 10.6108
Житомирська | ГРС Миропіль | 9123.5073 | 38.1983 | 10.6106
Житомирська | ГРС Н.Чортория | 9123.1491 | 38.1968 | 10.6102
Житомирська | ГРС Озерянка | 9123.2446 | 38.1972 | 10.6103
Житомирська | ГРС Першотравенськ | 9123.0535 | 38.1964 | 10.6101
Житомирська | ГРС Попільня | 9123.0297 | 38.1963 | 10.6101
Житомирська | ГРС Рея | 9123.3163 | 38.1975 | 10.6104
Житомирська | ГРС Романів | 9123.5312 | 38.1984 | 10.6107
Житомирська | ГРС Сінгури | 9123.3163 | 38.1975 | 10.6104
Житомирська | ГРС Садки | 9124.2716 | 38.2015 | 10.6115
Житомирська | ГРС Сміла, Іванопіль | 9123.5312 | 38.1984 | 10.6107
Житомирська | ГРС Ст.Котельня | 9123.2446 | 38.1972 | 10.6103
Житомирська | ГРС Студениця | 9123.3163 | 38.1975 | 10.6104
Житомирська | ГРС Червоне | 9123.0774 | 38.1965 | 10.6101
Житомирська | ГРС Чуднів | 9122.7908 | 38.1953 | 10.6098
Хмельницька | ГРС Н.Чортория Прислуч | 9123.0058 | 38.1962 | 10.6101
Хмельницька | ГРС Полонне | 9123.2446 | 38.1972 | 10.6103
Начальник Бердичівського ЛВУ МГ |  | Лохман В.В. |  |  | 2018-04-02
Підрозділу підприємства, якому підпорядкована лабораторія |  | прізвище |  | підпис | дата
Завідувач ВХАЛ |  | Савченко О.М. |  |  | 2018-04-02
Лабораторія, де здійснювалось вимірювання газу |  | прізвище |  | підпис | дата
Начальник служби ГВ і М |  | Власов Д.І. |  |  | 2018-04-02
Підрозділу, відповідального за облік газу за маршрутом |  | прізвище |  | підпис | дата