## паспорт
ПАТ "УКРТРАНСГАЗ" | [5 empty] | ПАСПОРТ ФІЗИКО-ХІМІЧНИХ ПОКАЗНИКІВ ПРИРОДНОГО ГАЗУ №804 | [18 empty] | Маршрут №804
УМГ "ЧЕРКАСИТРАНСГАЗ" | [5 empty] | переданого Барським ЛВУМГ та прийнятого ПАТ "Хмельницькгаз"
Гусятинський п/м Барське ЛВУМГ
Вимірювальна хіміко-аналітична лабораторія
по газопроводу "Прогрес"
Свідоцтво № РХ-1274/13 від 07.06.13р. чинне до 06.06.18 р. | [20 empty] | за період з 01.03.2018р. по 31.03.2018р.
Число місяця | Компонентний склад, % мол. | [11 empty] | Фізико-хімічні показники газу обчислені на основі компонентного складу, 101,325 кПа | [9 empty] | Температура точки роси вологи (Р = 3.92 МПа), °С | Температура точки роси вуглеводнів, °С | Масова концентрація сірководню, г/м3 | Масова концентрація меркаптанової сірки, г/м3 | Маса механічних домішок, г/м3
[13 empty] | Густина абсолютна, кг/м3,при 20 ºС, | Температура вимірювання/згоряння при 20/25°С
| метан, С1 | етан, С2 | пропан, С3 | ізо-бутан, і-С4 | н-бутан, н-С4 | нео-пентан, нео-С5 | ізо-пентан, і-С5 | н-пентан, н-С5 | гексани та вищі, С6+ | кисень, О2 | азот, N2 | діоксид вуглецю, CО2 |  | Теплота згоряння нижча |  |  | Теплота згоряння вища |  |  | Число Воббе вище
[14 empty] | ккал/м3 | МДж/м3 | кВт⋅год/м3 | ккал/м3 | МДж/м3 | кВт⋅год/м3 | ккал/м3 | МДж/м3 | кВт⋅год/м3
1 | 96.2524 | 2.0362 | 0.6462 | 0.1005 | 0.0967 | 0.0014 | 0.0175 | 0.0121 | 0.0052 | 0.0071 | 0.6938 | 0.1309 | 0.6971 | 8170.9182 | 34.21 | 9.5028 | 9061.8134 | 37.94 | 10.5389 | 11911.245 | 49.87 | 13.8528 | -21.9 | 0
2 | 96.2583 | 2.0147 | 0.6389 | 0.1011 | 0.0987 | 0.0014 | 0.0185 | 0.0131 | 0.0103 | 0.0075 | 0.6867 | 0.1508 | 0.6973 | 8170.9182 | 34.21 | 9.5028 | 9061.8134 | 37.94 | 10.5389 | 11908.8566 | 49.86 | 13.85 | -21.7 | 0
3 | 96.3289 | 1.9772 | 0.6253 | 0.0985 | 0.0954 | 0.0014 | 0.0175 | 0.0119 | 0.0079 | 0.0056 | 0.6848 | 0.1456 | 0.6966 | 8166.1413 | 34.19 | 9.4972 | 9054.6481 | 37.91 | 10.5306 | 11906.4681 | 49.85 | 13.8472 | -21.7 | 0
4 | [13 empty] | 8166.1413 | 34.19 | 9.4972 | 9054.6481 | 37.91 | 10.5306 | 11906.4681 | 49.85 | 13.8472
5 | 96.2596 | 2.017 | 0.6419 | 0.1015 | 0.0986 | 0.0014 | 0.0183 | 0.0127 | 0.0106 | 0.0054 | 0.6838 | 0.1492 | 0.6973 | 8170.9182 | 34.21 | 9.5028 | 9061.8134 | 37.94 | 10.5389 | 11911.245 | 49.87 | 13.8528 | -21 | 0
6 | 96.2962 | 1.9975 | 0.6343 | 0.0997 | 0.0961 | 0.0014 | 0.0176 | 0.012 | 0.008 | 0.0068 | 0.684 | 0.1464 | 0.6969 | 8168.5298 | 34.2 | 9.5 | 9057.0365 | 37.92 | 10.5333 | 11908.8566 | 49.86 | 13.85 | -20.8 | 0
7 | 96.2949 | 1.9927 | 0.6318 | 0.1 | 0.0968 | 0.0014 | 0.018 | 0.0124 | 0.0095 | 0.0057 | 0.6905 | 0.1463 | 0.697 | 8168.5298 | 34.2 | 9.5 | 9057.0365 | 37.92 | 10.5333 | 11906.4681 | 49.85 | 13.8472 | -20.8 | 0
8 | [13 empty] | 8168.5298 | 34.2 | 9.5 | 9057.0365 | 37.92 | 10.5333 | 11906.4681 | 49.85 | 13.8472
9 | [13 empty] | 8168.5298 | 34.2 | 9.5 | 9057.0365 | 37.92 | 10.5333 | 11906.4681 | 49.85 | 13.8472
10 | [13 empty] | 8168.5298 | 34.2 | 9.5 | 9057.0365 | 37.92 | 10.5333 | 11906.4681 | 49.85 | 13.8472
11 | [13 empty] | 8168.5298 | 34.2 | 9.5 | 9057.0365 | 37.92 | 10.5333 | 11906.4681 | 49.85 | 13.8472
12 | 96.2614 | 2.0232 | 0.6304 | 0.0979 | 0.0943 | 0.0013 | 0.0172 | 0.0118 | 0.0088 | 0.0059 | 0.6932 | 0.1546 | 0.6971 | 8166.1413 | 34.19 | 9.4972 | 9057.0365 | 37.92 | 10.5333 | 11904.0797 | 49.84 | 13.8444 | -22 | 0
13 | 96.293 | 1.9954 | 0.6233 | 0.0975 | 0.0941 | 0.0013 | 0.0172 | 0.0119 | 0.009 | 0.0065 | 0.6998 | 0.151 | 0.6969 | 8163.7529 | 34.18 | 9.4944 | 9054.6481 | 37.91 | 10.5306 | 11904.0797 | 49.84 | 13.8444 | -21.5 | 0
14 | 96.3337 | 1.961 | 0.611 | 0.0954 | 0.0923 | 0.0012 | 0.0171 | 0.0119 | 0.0109 | 0.0052 | 0.7137 | 0.1466 | 0.6965 | 8158.9759 | 34.16 | 9.4889 | 9049.8712 | 37.89 | 10.525 | 11899.3027 | 49.82 | 13.8389 | -21.9 | 0
15 | 96.3228 | 1.9688 | 0.6182 | 0.0967 | 0.0937 | 0.0013 | 0.0172 | 0.0117 | 0.009 | 0.0066 | 0.7064 | 0.1476 | 0.6966 | 8161.3644 | 34.17 | 9.4917 | 9049.8712 | 37.89 | 10.525 | 11901.6912 | 49.83 | 13.8417 | -21.7 | 0
16 | 96.3277 | 1.9625 | 0.6175 | 0.0963 | 0.0931 | 0.0013 | 0.0171 | 0.0119 | 0.0089 | 0.0062 | 0.7094 | 0.1481 | 0.6966 | 8161.3644 | 34.17 | 9.4917 | 9049.8712 | 37.89 | 10.525 | 11899.3027 | 49.82 | 13.8389 | -21.2 | 0
17 | [13 empty] | 8161.3644 | 34.17 | 9.4917 | 9049.8712 | 37.89 | 10.525 | 11899.3027 | 49.82 | 13.8389
18 | [13 empty] | 8161.3644 | 34.17 | 9.4917 | 9049.8712 | 37.89 | 10.525 | 11899.3027 | 49.82 | 13.8389
19 | 96.3873 | 1.935 | 0.6077 | 0.095 | 0.0915 | 0.0013 | 0.0169 | 0.0116 | 0.008 | 0.0051 | 0.6947 | 0.1459 | 0.6961 | 8158.9759 | 34.16 | 9.4889 | 9047.4827 | 37.88 | 10.5222 | 11901.6912 | 49.83 | 13.8417 | -21.2 | 0
20 | 96.3072 | 1.9781 | 0.6241 | 0.0976 | 0.0941 | 0.0013 | 0.0173 | 0.012 | 0.0091 | 0.0075 | 0.7026 | 0.1491 | 0.6968 | 8163.7529 | 34.18 | 9.4944 | 9052.2596 | 37.9 | 10.5278 | 11901.6912 | 49.83 | 13.8417 | -21.2 | 0
21 | 96.2651 | 2.0264 | 0.6402 | 0.0998 | 0.0962 | 0.0013 | 0.0175 | 0.0123 | 0.0094 | 0.0051 | 0.6754 | 0.1513 | 0.6972 | 8170.9182 | 34.21 | 9.5028 | 9061.8134 | 37.94 | 10.5389 | 11911.245 | 49.87 | 13.8528 | -21.4 | 0
22 | 96.2717 | 2.0172 | 0.6375 | 0.0992 | 0.0955 | 0.0013 | 0.0172 | 0.0119 | 0.008 | 0.0057 | 0.6814 | 0.1534 | 0.6971 | 8168.5298 | 34.2 | 9.5 | 9059.425 | 37.93 | 10.5361 | 11908.8566 | 49.86 | 13.85 | -21.4 | 0
23 | 96.4268 | 1.9143 | 0.6002 | 0.094 | 0.0912 | 0.0013 | 0.0171 | 0.0118 | 0.0094 | 0.0051 | 0.6882 | 0.1406 | 0.6958 | 8156.5875 | 34.15 | 9.4861 | 9047.4827 | 37.88 | 10.5222 | 11901.6912 | 49.83 | 13.8417 | -21.7 | 0
24 | [13 empty] | 8156.5875 | 34.15 | 9.4861 | 9047.4827 | 37.88 | 10.5222 | 11901.6912 | 49.83 | 13.8417
25 | [13 empty] | 8156.5875 | 34.15 | 9.4861 | 9047.4827 | 37.88 | 10.5222 | 11901.6912 | 49.83 | 13.8417
26 | 96.2169 | 2.0306 | 0.643 | 0.1014 | 0.0989 | 0.0014 | 0.0185 | 0.0132 | 0.0099 | 0.0094 | 0.7052 | 0.1516 | 0.6976 | 8170.9182 | 34.21 | 9.5028 | 9061.8134 | 37.94 | 10.5389 | 11906.4681 | 49.85 | 13.8472 | -21.6 | 0
27 | 96.3094 | 1.9886 | 0.6247 | 0.0972 | 0.0937 | 0.0013 | 0.0171 | 0.0119 | 0.0083 | 0.0054 | 0.6928 | 0.1496 | 0.6967 | 8163.7529 | 34.18 | 9.4944 | 9054.6481 | 37.91 | 10.5306 | 11904.0797 | 49.84 | 13.8444 | -21.5 | 0
28 | 96.3285 | 1.976 | 0.6162 | 0.0943 | 0.0905 | 0.0013 | 0.016 | 0.0111 | 0.0076 | 0.006 | 0.704 | 0.1485 | 0.6964 | 8158.9759 | 34.16 | 9.4889 | 9049.8712 | 37.89 | 10.525 | 11901.6912 | 49.83 | 13.8417 | -22.5 | 0 | 0 | 0 | 0
29 | 96.3406 | 1.9757 | 0.6182 | 0.0946 | 0.0915 | 0.0013 | 0.0164 | 0.0118 | 0.0087 | 0.0052 | 0.6921 | 0.1439 | 0.6964 | 8161.3644 | 34.17 | 9.4917 | 9052.2596 | 37.9 | 10.5278 | 11904.0797 | 49.84 | 13.8444 | -21.5 | 0
30 | 96.2251 | 2.0456 | 0.6385 | 0.0967 | 0.0928 | 0.0012 | 0.0165 | 0.0115 | 0.0072 | 0.007 | 0.7066 | 0.1513 | 0.6973 | 8166.1413 | 34.19 | 9.4972 | 9057.0365 | 37.92 | 10.5333 | 11904.0797 | 49.84 | 13.8444 | -22 | 0
31 | [13 empty] | 8166.1413 | 34.19 | 9.4972 | 9057.0365 | 37.92 | 10.5333 | 11904.0797 | 49.84 | 13.8444
Рівень одоризації відповідає вимогам чинних нормативних документів | [13 empty] | 8165.1859 | 34.186 | 9.4961 | 9054.9825 | 37.9114 | 10.5309
Середньозважене значення теплоти згоряння:
| Начальник Гусятинської ГКС | [8 empty] | Ільницький Р.О. | [10 empty] | 2018-04-02
|  | Підрозділу підприємства, якому підпорядкована лабораторія | [8 empty] | прізвище | [5 empty] | підпис |  |  |  | дата
| Начальник ВХАЛ Гусятинського п/м | [8 empty] | Тарапата О.І. | [10 empty] | 2018-04-02
|  | Лабораторія, де здійснювалось вимірювання газу | [8 empty] | прізвище | [5 empty] | підпис |  |  |  | дата
| Провідний інженер ДАВ і ТМ | [8 empty] | Пиріг І.І. | [10 empty] | 2018-04-02
|  | Підрозділу, відповідального за облік газу за маршрутом | [8 empty] | прізвище | [5 empty] | підпис |  |  |  | дата

## додаток
Додаток до Паспорту фізико-хімічних показників природного газу. Маршрут №804
Область | ГРС, прямий споживач | Cередньозважене значення вищої теплоти згоряння
|  | ккал/м³ | МДж/м³ | кВт*год./м³
Маршрут №804 |  | 9054.9825 | 37.9114 | 10.5309
Хмельницька | Вишнівчик П | 9054.9825 | 37.9114 | 10.5309
Начальник Гусятинської ГКС |  | Ільницький Р.О.
Підрозділу підприємства, якому підпорядкована лабораторія |  | прізвище |  | підпис
Начальник ВХАЛ Гусятинського п/м |  | Тарапата О.І.
Лабораторія, де здійснювалось вимірювання газу |  | прізвище |  | підпис
Провідний інженер ДАВ і ТМ |  | Пиріг І.І.
Підрозділу, відповідального за облік газу за маршрутом |  | прізвище |  | підпис