## паспорт
ПАТ "УКРТРАНСГАЗ" | [5 empty] | ПАСПОРТ ФІЗИКО-ХІМІЧНИХ ПОКАЗНИКІВ ПРИРОДНОГО ГАЗУ № 812 | [18 empty] | Маршрут № 812
УМГ "ЧЕРКАСИТРАНСГАЗ" | [5 empty] | переданого Гайсинським ЛВУМГ та прийнятого ПАТ "Вінницягаз"; ПАТ "Черкасигаз; "ПАТ "Уманьгаз"; ПАТ "Кіровоградгаз"; ТОВ "Газовик"; ВРТП "Укргазенергосервіс"; ДП "Укравтогаз" РВУ "Харківавтогаз"; ПОСП "Уманський тепличний комбінат"; ТОВ "Автотрансгаз"; ТОВ "Кредо"; ТОВ "Побужзький феронікелевий комбінат"; ТОВ "Вінницька птахофабрика", філія "Внутрішньогосподарський комплекс по виробництву кормів"
Гайсинський п/м Гайсинське ЛВУМГ
Вимірювальна хіміко-аналітична лабораторія
по газопроводу "Союз"
Свідоцтво № ПУ-0077/14 чинне до 27.05.2018 р. | [20 empty] | за період з 01.03.2018 р. по 31.03.2018 р.
Число місяця | Компонентний склад, % мол. | [11 empty] | Фізико-хімічні показники газу обчислені на основі компонентного складу, 101,325 кПа | [9 empty] | Температура точки роси вологи (Р = 3.92 МПа), °С | Температура точки роси вуглеводнів, °С | Масова концентрація сірководню, г/м3 | Масова концентрація меркаптанової сірки, г/м3 | Маса механічних домішок, г/м3
[13 empty] | Густина абсолютна, кг/м3,при 20 ºС, | Температура вимірювання/згоряння при 20/25°С
| метан, С1 | етан, С2 | пропан, С3 | ізо-бутан, і-С4 | н-бутан, н-С4 | нео-пентан, нео-С5 | ізо-пентан, і-С5 | н-пентан, н-С5 | гексани та вищі, С6+ | кисень, О2 | азот, N2 | діоксид вуглецю, CО2 |  | Теплота згоряння нижча |  |  | Теплота згоряння вища |  |  | Число Воббе вище
[14 empty] | ккал/м3 | МДж/м3 | кВт⋅год/м3 | ккал/м3 | МДж/м3 | кВт⋅год/м3 | ккал/м3 | МДж/м3 | кВт⋅год/м3
1 | 96.5394 | 1.841 | 0.5458 | 0.0859 | 0.0831 | 0.0017 | 0.0139 | 0.0099 | 0.0028 | 0.0079 | 0.7373 | 0.1313 | 0.6943 | 8135.5213 | 34.0618 | 9.4616 | 9019.2272 | 37.7617 | 10.4894 | 11879.1919 | 49.7358 | 13.8155 | -19.9
2 | 96.4853 | 1.876 | 0.5596 | 0.0873 | 0.0847 | 0.0027 | 0.0137 | 0.0101 | 0.0028 | 0.008 | 0.7366 | 0.1332 | 0.6948 | 8140.0832 | 34.0809 | 9.4669 | 9024.1236 | 37.7822 | 10.4951 | 11881.6759 | 49.7462 | 13.8184 | -19.8
3 | 96.5329 | 1.8466 | 0.5476 | 0.0859 | 0.0829 | 0.0015 | 0.0139 | 0.01 | 0.0029 | 0.0079 | 0.7388 | 0.1291 | 0.6943 | 8136.0945 | 34.0642 | 9.4623 | 9019.8721 | 37.7644 | 10.4901 | 11879.7651 | 49.7382 | 13.8162 | -19.3
4 | [13 empty] | 8136.0945 | 34.0642 | 9.4623 | 9019.8721 | 37.7644 | 10.4901 | 11879.7651 | 49.7382 | 13.8162
5 | 96.5609 | 1.829 | 0.5428 | 0.0844 | 0.0814 | 0.002 | 0.0134 | 0.0097 | 0.0027 | 0.0082 | 0.7353 | 0.1302 | 0.6941 | 8133.8732 | 34.0549 | 9.4597 | 9017.4836 | 37.7544 | 10.4873 | 11878.5709 | 49.7332 | 13.8148 | -21.1
6 | 96.5712 | 1.8195 | 0.5417 | 0.0844 | 0.0815 | 0.0014 | 0.0136 | 0.0097 | 0.0023 | 0.0076 | 0.7385 | 0.1286 | 0.694 | 8132.7029 | 34.05 | 9.4583 | 9016.4327 | 37.75 | 10.4861 | 11877.8066 | 49.73 | 13.8139 | -21.5
7 | 96.5327 | 1.84 | 0.5571 | 0.0859 | 0.0837 | 0.0008 | 0.0144 | 0.0102 | 0.0032 | 0.0079 | 0.7358 | 0.1283 | 0.6944 | 8137.432 | 34.0698 | 9.4638 | 9021.3052 | 37.7704 | 10.4918 | 11881.0071 | 49.7434 | 13.8176 | -21.6
8 | [13 empty] | 8137.432 | 34.0698 | 9.4638 | 9021.3052 | 37.7704 | 10.4918 | 11881.0071 | 49.7434 | 13.8176
9 | [13 empty] | 8137.432 | 34.0698 | 9.4638 | 9021.3052 | 37.7704 | 10.4918 | 11881.0071 | 49.7434 | 13.8176
10 | [13 empty] | 8137.432 | 34.0698 | 9.4638 | 9021.3052 | 37.7704 | 10.4918 | 11881.0071 | 49.7434 | 13.8176
11 | [13 empty] | 8137.432 | 34.0698 | 9.4638 | 9021.3052 | 37.7704 | 10.4918 | 11881.0071 | 49.7434 | 13.8176
12 | 96.5495 | 1.8495 | 0.5571 | 0.0868 | 0.0836 | 0.0022 | 0.0141 | 0.01 | 0.0025 | 0.0077 | 0.7054 | 0.1316 | 0.6944 | 8140.3221 | 34.0819 | 9.4672 | 9024.4818 | 37.7837 | 10.4955 | 11885.6169 | 49.7627 | 13.823 | -21.3
13 | 96.5661 | 1.8444 | 0.5606 | 0.0869 | 0.0833 | 0.0025 | 0.0137 | 0.0098 | 0.0021 | 0.0079 | 0.6984 | 0.1243 | 0.6942 | 8141.3491 | 34.0862 | 9.4684 | 9025.6283 | 37.7885 | 10.4968 | 11888.1964 | 49.7735 | 13.826 | -21
14 | 96.5858 | 1.8207 | 0.5569 | 0.0876 | 0.0844 | 0.0021 | 0.0139 | 0.01 | 0.0024 | 0.0078 | 0.7018 | 0.1266 | 0.6941 | 8139.3906 | 34.078 | 9.4661 | 9023.5026 | 37.7796 | 10.4943 | 11886.2618 | 49.7654 | 13.8237 | -21
15 | 96.5839 | 1.8153 | 0.5567 | 0.0875 | 0.0848 | 0.0016 | 0.0135 | 0.0099 | 0.0023 | 0.0078 | 0.7124 | 0.1243 | 0.6941 | 8138.1247 | 34.0727 | 9.4646 | 9022.1173 | 37.7738 | 10.4927 | 11884.6854 | 49.7588 | 13.8219 | -21.1
16 | 96.6331 | 1.7855 | 0.5448 | 0.0848 | 0.0814 | 0.0013 | 0.0132 | 0.0096 | 0.0024 | 0.0078 | 0.7142 | 0.1219 | 0.6937 | 8133.515 | 34.0534 | 9.4593 | 9017.2209 | 37.7533 | 10.487 | 11882.1536 | 49.7482 | 13.8189 | -20.9
17 | [13 empty] | 8133.515 | 34.0534 | 9.4593 | 9017.2209 | 37.7533 | 10.487 | 11882.1536 | 49.7482 | 13.8189
18 | [13 empty] | 8133.515 | 34.0534 | 9.4593 | 9017.2209 | 37.7533 | 10.487 | 11882.1536 | 49.7482 | 13.8189
19 | 96.6346 | 1.8088 | 0.5531 | 0.0869 | 0.0824 | 0.002 | 0.0114 | 0.0086 | 0.0025 | 0.0077 | 0.6811 | 0.1209 | 0.6937 | 8138.8412 | 34.0757 | 9.4655 | 9023.001 | 37.7775 | 10.4938 | 11889.2234 | 49.7778 | 13.8272 | -20.6
20 | 96.673 | 1.7699 | 0.5427 | 0.0852 | 0.0814 | 0.002 | 0.0111 | 0.0087 | 0.0026 | 0.008 | 0.6974 | 0.118 | 0.6934 | 8133.4672 | 34.0532 | 9.4592 | 9017.2209 | 37.7533 | 10.487 | 11884.6137 | 49.7585 | 13.8218 | -20.5
21 | 96.6508 | 1.787 | 0.5465 | 0.0853 | 0.0823 | 0.0013 | 0.0137 | 0.0098 | 0.0025 | 0.008 | 0.6951 | 0.1177 | 0.6936 | 8136.1662 | 34.0645 | 9.4624 | 9020.111 | 37.7654 | 10.4904 | 11886.5484 | 49.7666 | 13.8241 | -21
22 | 96.6621 | 1.7741 | 0.5401 | 0.0843 | 0.0812 | 0.0012 | 0.0122 | 0.009 | 0.0023 | 0.0078 | 0.7092 | 0.1165 | 0.6934 | 8132.464 | 34.049 | 9.4581 | 9016.0983 | 37.7486 | 10.4857 | 11882.9657 | 49.7516 | 13.8199 | -20.9
23 | 96.6759 | 1.7632 | 0.5435 | 0.0853 | 0.0827 | 0.0014 | 0.013 | 0.0096 | 0.0011 | 0.0077 | 0.7039 | 0.1127 | 0.6933 | 8133.4194 | 34.053 | 9.4592 | 9017.1493 | 37.753 | 10.4869 | 11884.757 | 49.7591 | 13.822 | -21.2
24 | [13 empty] | 8133.4194 | 34.053 | 9.4592 | 9017.1493 | 37.753 | 10.4869 | 11884.757 | 49.7591 | 13.822
25 | [13 empty] | 8133.4194 | 34.053 | 9.4592 | 9017.1493 | 37.753 | 10.4869 | 11884.757 | 49.7591 | 13.822
26 | 96.6458 | 1.7991 | 0.5524 | 0.0867 | 0.0834 | 0.0016 | 0.0138 | 0.0101 | 0.0029 | 0.0074 | 0.67801 | 0.1188 | 0.6937 | 8139.7011 | 34.0793 | 9.4665 | 9023.9564 | 37.7815 | 10.4949 | 11890.4654 | 49.783 | 13.8286 | -20.7
27 | 96.5876 | 1.806 | 0.5562 | 0.0879 | 0.0854 | 0.0014 | 0.0149 | 0.0107 | 0.003 | 0.008 | 0.7157 | 0.1232 | 0.6941 | 8138.1964 | 34.073 | 9.4647 | 9022.1889 | 37.7741 | 10.4928 | 11884.5421 | 49.7582 | 13.8217 | -20.9 |  | 0 | 0 | 0
28 | 96.6797 | 1.7604 | 0.5374 | 0.0841 | 0.0803 | 0.0008 | 0.0131 | 0.0094 | 0.0026 | 0.0077 | 0.7087 | 0.1158 | 0.6933 | 8131.5087 | 34.045 | 9.4569 | 9015.0952 | 37.7444 | 10.4846 | 11882.5835 | 49.75 | 13.8194 | -20.8
29 | 96.7203 | 1.7421 | 0.5281 | 0.0811 | 0.0776 | 0.0018 | 0.0124 | 0.0089 | 0.0018 | 0.0076 | 0.7075 | 0.1108 | 0.6929 | 8128.3559 | 34.0318 | 9.4533 | 9011.7275 | 37.7303 | 10.4806 | 11881.652 | 49.7461 | 13.8184 | -20.6
30 | 96.6338 | 1.7947 | 0.543 | 0.0828 | 0.0797 | 0.0007 | 0.0127 | 0.0094 | 0.0021 | 0.0086 | 0.7178 | 0.1147 | 0.6935 | 8133.0134 | 34.0513 | 9.4587 | 9016.6716 | 37.751 | 10.4864 | 11882.5596 | 49.7499 | 13.8194 | -20.9
31 | [13 empty] | 8133.0134 | 34.0513 | 9.4587 | 9016.6716 | 37.751 | 10.4864 | 11882.5596 | 49.7499 | 13.8194
Рівень одоризації відповідає вимогам чинних нормативних документів | [13 empty] | 8135.7124 | 34.0626 | 9.4618 | 9019.5616 | 37.7631 | 10.4898
Середньозважене значення теплоти згоряння:
| Начальник Гайсинського ЛВУМГ | [8 empty] | Омельченко Ю.В. | [10 empty] | 2018-04-02
|  | Підрозділу підприємства, якому підпорядкована лабораторія | [8 empty] | прізвище | [5 empty] | підпис |  |  |  | дата
| Начальник ВХАЛ | [8 empty] | Стук О.В. | [10 empty] | 2018-04-02
|  | Лабораторія, де здійснювалось вимірювання газу | [8 empty] | прізвище | [5 empty] | підпис |  |  |  | дата
| Начальник служби АВ і ТМ | [8 empty] | Сав'юк В.В. | [10 empty] | 2018-04-02
|  | Підрозділу, відповідального за облік газу за маршрутом | [8 empty] | прізвище | [5 empty] | підпис |  |  |  | дата

## додаток
Додаток до Паспорту фізико-хімічних показників природного газу. Маршрут № 812
Область | ГРС, прямий споживач | Cередньозважене значення вищої теплоти згоряння
|  | ккал/м³ | МДж/м³ | кВт*год./м³
Маршрут №812 |  | 9019.5616 | 37.7631 | 10.4898
Вінницька | Брацлав С | 9019.5855 | 37.7632 | 10.4898
Вінницька | В.Севастянівка, с. Красносілка (Вінницягаз) С | 9019.5377 | 37.763 | 10.4897
Вінницька | ВРТП "УГЕС" КС Гайсин С | 9019.6094 | 37.7633 | 10.4898
Вінницька | Гайсин С | 9019.5616 | 37.7631 | 10.4898
Вінницька | Кирнасів (пряма труба ТОВ "Газовик")/Тульчин C | 9019.5616 | 37.7631 | 10.4898
Вінницька | Красне С | 9019.5616 | 37.7631 | 10.4898
Вінницька | Кропивна С | 9019.5616 | 37.7631 | 10.4898
Вінницька | Ладижин С | 9019.5616 | 37.7631 | 10.4898
Вінницька | Ладижин ТЕС С | 9019.6094 | 37.7633 | 10.4898
Вінницька | Моївка (ТОВ "Газовик")/Томашпіль C | 9019.5377 | 37.763 | 10.4897
Вінницька | Немирів С | 9019.5616 | 37.7631 | 10.4898
Вінницька | Немирівський р-н С | 9019.5855 | 37.7632 | 10.4898
Вінницька | Носівці С | 9019.5855 | 37.7632 | 10.4898
Вінницька | ТОВ"Вінницька птахофабрика" Ладижин С | 9019.4661 | 37.7627 | 10.4896
Вінницька | ТОВ"Вінницька птахофабрика" Четвертинівка С | 9019.6333 | 37.7634 | 10.4898
Вінницька | Тарасівка С | 9019.5616 | 37.7631 | 10.4898
Вінницька | Теплик С | 9019.5855 | 37.7632 | 10.4898
Вінницька | Томашпіль С | 9019.5138 | 37.7629 | 10.4897
Вінницька | Тростянець С | 9019.5616 | 37.7631 | 10.4898
Вінницька | Тульчин С | 9019.5616 | 37.7631 | 10.4898
Вінницька | Четвертинівка С | 9019.5855 | 37.7632 | 10.4898
Вінницька | Чечелівка С | 9019.5855 | 37.7632 | 10.4898
Вінницька | Шляхова С | 9019.5855 | 37.7632 | 10.4898
Вінницька | Ярмолинці С | 9019.5855 | 37.7632 | 10.4898
Кіровоградська | ГРС Побузьке (населення) С | 9019.5616 | 37.7631 | 10.4898
Кіровоградська | Капітанівка С | 9019.5377 | 37.763 | 10.4897
Кіровоградська | Н.Миргород С | 9019.5616 | 37.7631 | 10.4898
Кіровоградська | Надлак С | 9019.5616 | 37.7631 | 10.4898
Кіровоградська | Смоліне С | 9019.5616 | 37.7631 | 10.4898
Кіровоградська | ТзОВ "Побузький ФНК" С | 9019.3228 | 37.7621 | 10.4895
Черкаська | АГНКС Звенігородка (РВУ "Харківавтогаз" ) С | 9019.6571 | 37.7635 | 10.4899
Черкаська | АГНКС Умань-2 (ТОВ Кредо) С | 9019.49 | 37.7628 | 10.4897
Черкаська | Будище С | 9019.5377 | 37.763 | 10.4897
Черкаська | В.Севастянівка, с.В.Севастянівка (Уманьгаз) С | 9019.5855 | 37.7632 | 10.4898
Черкаська | В`язівок С | 9019.5138 | 37.7629 | 10.4897
Черкаська | Ватутине С | 9019.5138 | 37.7629 | 10.4897
Черкаська | Звенігородка С | 9019.5377 | 37.763 | 10.4897
Черкаська | Катеринополь С | 9019.5377 | 37.763 | 10.4897
Черкаська | Ладижинка С | 9019.5377 | 37.763 | 10.4897
Черкаська | Лебедин С | 9019.5855 | 37.7632 | 10.4898
Черкаська | Лисянка С | 9019.5138 | 37.7629 | 10.4897
Черкаська | Макіївка С | 9019.49 | 37.7628 | 10.4897
Черкаська | Маньківка С | 9019.5616 | 37.7631 | 10.4898
Черкаська | Монастирище С | 9019.5616 | 37.7631 | 10.4898
Черкаська | ПОСП "Тальнівський тепличний комбінат" КС Тальне С | 9018.9167 | 37.7604 | 10.489
Черкаська | Тальне, місто С | 9019.5616 | 37.7631 | 10.4898
Черкаська | Тальне, район С | 9019.5377 | 37.763 | 10.4897
Черкаська | Умань С | 9019.5616 | 37.7631 | 10.4898
Черкаська | Христинівка С | 9019.5377 | 37.763 | 10.4897
Черкаська | Шпола С | 9019.5377 | 37.763 | 10.4897
Начальник Гайсинського ЛВУМГ |  | Омельченко Ю.В. |  |  | 2018-04-02
Підрозділу підприємства, якому підпорядкована лабораторія |  | прізвище |  | підпис | дата
Начальник ВХАЛ |  | Стук О.В. |  |  | 2018-04-02
Лабораторія, де здійснювалось вимірювання газу |  | прізвище |  | підпис | дата
Начальник служби АВ і ТМ |  | Сав'юк В.В. |  |  | 2018-04-02
Підрозділу, відповідального за облік газу за маршрутом |  | прізвище |  | підпис | дата