## паспорт
ПАТ "УКРТРАНСГАЗ" | [5 empty] | ПАСПОРТ ФІЗИКО-ХІМІЧНИХ ПОКАЗНИКІВ ПРИРОДНОГО ГАЗУ №411 | [18 empty] | Маршрут №411
УМГ "ПРИКАРПАТТРАНСГАЗ" | [5 empty] | переданого Богородчанським ЛВУМГ та прийнятого ПАТ "Чернівцігаз"
Богородчанське ЛВУМГ
Вимірювальна хіміко-аналітична лабораторія
по газопроводах "Угерсько - Івано-Франківськ - Чернівці", "КАЧБ"
Свідоцтво № ІФ 760 чинне до 12.06.2019р. | [20 empty] | за період з 01.03.2018р. по 31.03.2018р.
Число місяця | Компонентний склад, % мол. | [11 empty] | Фізико-хімічні показники газу обчислені на основі компонентного складу, 101,325 кПа | [9 empty] | Температура точки роси вологи (Р = 3.92 МПа), °С | Температура точки роси вуглеводнів, °С | Масова концентрація сірководню, г/м3 | Масова концентрація меркаптанової сірки, г/м3 | Маса механічних домішок, г/м3
[13 empty] | Густина абсолютна, кг/м3,при 20 ºС, | Температура вимірювання/згоряння при 20/25°С
| метан, С1 | етан, С2 | пропан, С3 | ізо-бутан, і-С4 | н-бутан, н-С4 | нео-пентан, нео-С5 | ізо-пентан, і-С5 | н-пентан, н-С5 | гексани та вищі, С6+ | кисень, О2 | азот, N2 | діоксид вуглецю, CО2 |  | Теплота згоряння нижча |  |  | Теплота згоряння вища |  |  | Число Воббе вище
[14 empty] | ккал/м3 | МДж/м3 | кВт⋅год/м3 | ккал/м3 | МДж/м3 | кВт⋅год/м3 | ккал/м3 | МДж/м3 | кВт⋅год/м3
1 | [13 empty] | 8169.0552 | 34.2022 | 9.5006 | 9055.2452 | 37.9125 | 10.5313 | 11901.4285 | 49.8289 | 13.8414
2 | [13 empty] | 8169.0552 | 34.2022 | 9.5006 | 9055.2452 | 37.9125 | 10.5313 | 11901.4285 | 49.8289 | 13.8414
3 | [13 empty] | 8169.0552 | 34.2022 | 9.5006 | 9055.2452 | 37.9125 | 10.5313 | 11901.4285 | 49.8289 | 13.8414
4 | [13 empty] | 8169.0552 | 34.2022 | 9.5006 | 9055.2452 | 37.9125 | 10.5313 | 11901.4285 | 49.8289 | 13.8414
5 | [13 empty] | 8169.0552 | 34.2022 | 9.5006 | 9055.2452 | 37.9125 | 10.5313 | 11901.4285 | 49.8289 | 13.8414
6 | [13 empty] | 8169.0552 | 34.2022 | 9.5006 | 9055.2452 | 37.9125 | 10.5313 | 11901.4285 | 49.8289 | 13.8414
7 | 96.2729 | 2.0123 | 0.6365 | 0.0989 | 0.0977 | 0.0014 | 0.0179 | 0.0125 | 0.0131 | 0.008 | 0.6811 | 0.1477 | 0.6972 | 8170.4883 | 34.2082 | 9.5023 | 9056.8216 | 37.9191 | 10.5331 | 11903.6975 | 49.8384 | 13.844 | -20.8 | -19.4
8 | [13 empty] | 8170.4883 | 34.2082 | 9.5023 | 9056.8216 | 37.9191 | 10.5331 | 11903.6975 | 49.8384 | 13.844
9 | [13 empty] | 8170.4883 | 34.2082 | 9.5023 | 9056.8216 | 37.9191 | 10.5331 | 11903.6975 | 49.8384 | 13.844
10 | [13 empty] | 8170.4883 | 34.2082 | 9.5023 | 9056.8216 | 37.9191 | 10.5331 | 11903.6975 | 49.8384 | 13.844
11 | [13 empty] | 8170.4883 | 34.2082 | 9.5023 | 9056.8216 | 37.9191 | 10.5331 | 11903.6975 | 49.8384 | 13.844
12 | [13 empty] | 8170.4883 | 34.2082 | 9.5023 | 9056.8216 | 37.9191 | 10.5331 | 11903.6975 | 49.8384 | 13.844
13 | [13 empty] | 8170.4883 | 34.2082 | 9.5023 | 9056.8216 | 37.9191 | 10.5331 | 11903.6975 | 49.8384 | 13.844 |  |  | 0,000186 | 0,0002 | 0,000
14 | [13 empty] | 8170.4883 | 34.2082 | 9.5023 | 9056.8216 | 37.9191 | 10.5331 | 11903.6975 | 49.8384 | 13.844
15 | 95.7576 | 2.315 | 0.7433 | 0.1177 | 0.1145 | 0.002 | 0.0223 | 0.0155 | 0.009 | 0.0077 | 0.7347 | 0.1607 | 0.7014 | 8204.691 | 34.3514 | 9.5421 | 9093.2456 | 38.0716 | 10.5754 | 11916.2369 | 49.8909 | 13.8586 | -17.7 | -16.4
16 | [13 empty] | 8204.691 | 34.3514 | 9.5421 | 9093.2456 | 38.0716 | 10.5754 | 11916.2369 | 49.8909 | 13.8586
17 | [13 empty] | 8204.691 | 34.3514 | 9.5421 | 9093.2456 | 38.0716 | 10.5754 | 11916.2369 | 49.8909 | 13.8586
18 | [13 empty] | 8204.691 | 34.3514 | 9.5421 | 9093.2456 | 38.0716 | 10.5754 | 11916.2369 | 49.8909 | 13.8586
19 | [13 empty] | 8204.691 | 34.3514 | 9.5421 | 9093.2456 | 38.0716 | 10.5754 | 11916.2369 | 49.8909 | 13.8586
20 | [13 empty] | 8204.691 | 34.3514 | 9.5421 | 9093.2456 | 38.0716 | 10.5754 | 11916.2369 | 49.8909 | 13.8586
21 | 96.3406 | 1.9682 | 0.6215 | 0.0963 | 0.0935 | 0.0009 | 0.0171 | 0.0118 | 0.0083 | 0.0037 | 0.6871 | 0.151 | 0.6965 | 8162.2242 | 34.1736 | 9.4927 | 9047.9604 | 37.882 | 10.5228 | 11898.0607 | 49.8148 | 13.8374 | -1.6 | -1
22 | [13 empty] | 8162.2242 | 34.1736 | 9.4927 | 9047.9604 | 37.882 | 10.5228 | 11898.0607 | 49.8148 | 13.8374
23 | [13 empty] | 8162.2242 | 34.1736 | 9.4927 | 9047.9604 | 37.882 | 10.5228 | 11898.0607 | 49.8148 | 13.8374
24 | [13 empty] | 8162.2242 | 34.1736 | 9.4927 | 9047.9604 | 37.882 | 10.5228 | 11898.0607 | 49.8148 | 13.8374
25 | [13 empty] | 8162.2242 | 34.1736 | 9.4927 | 9047.9604 | 37.882 | 10.5228 | 11898.0607 | 49.8148 | 13.8374
26 | [13 empty] | 8162.2242 | 34.1736 | 9.4927 | 9047.9604 | 37.882 | 10.5228 | 11898.0607 | 49.8148 | 13.8374
27 | [13 empty] | 8162.2242 | 34.1736 | 9.4927 | 9047.9604 | 37.882 | 10.5228 | 11898.0607 | 49.8148 | 13.8374
28 | 96.3155 | 2.0011 | 0.6333 | 0.0991 | 0.0968 | 0.0008 | 0.0173 | 0.0122 | 0.0085 | 0.0031 | 0.6613 | 0.151 | 0.6969 | 8169.1747 | 34.2027 | 9.5008 | 9055.484 | 37.9135 | 10.5315 | 11905.2022 | 49.8447 | 13.8458 | -21 | -19.4
29 | [13 empty] | 8169.1747 | 34.2027 | 9.5008 | 9055.484 | 37.9135 | 10.5315 | 11905.2022 | 49.8447 | 13.8458
30 | [13 empty] | 8169.1747 | 34.2027 | 9.5008 | 9055.484 | 37.9135 | 10.5315 | 11905.2022 | 49.8447 | 13.8458
31 | [13 empty] | 8169.1747 | 34.2027 | 9.5008 | 9055.484 | 37.9135 | 10.5315 | 11905.2022 | 49.8447 | 13.8458
Рівень одоризації відповідає вимогам чинних нормативних документів | [13 empty] | 8174.7398 | 34.226 | 9.5072 | 9061.3119 | 37.9379 | 10.5383
Середньозважене значення теплоти згоряння:
| Головний інженер Богородчанського ЛВУМГ | [8 empty] | Опацький В.І. | [10 empty] | 2018-04-02
|  | Підрозділу підприємства, якому підпорядкована лабораторія | [8 empty] | прізвище | [5 empty] | підпис |  |  |  | дата
| Хімік ВХАЛ | [8 empty] | Стоколоса Г.Д. | [10 empty] | 2018-04-02
|  | Лабораторія, де здійснювалось вимірювання газу | [8 empty] | прізвище | [5 empty] | підпис |  |  |  | дата
| Начальник служби ГВ і М | [8 empty] | Стоколоса А.Б. | [10 empty] | 2018-04-02
|  | Підрозділу, відповідального за облік газу за маршрутом | [8 empty] | прізвище | [5 empty] | підпис |  |  |  | дата

## додаток
Додаток до Паспорту фізико-хімічних показників природного газу. Маршрут №411
Область | ГРС, прямий споживач | Cередньозважене значення вищої теплоти згоряння
|  | ккал/м³ | МДж/м³ | кВт*год./м³
Маршрут №411 |  | 9061.3119 | 37.9379 | 10.5383
Чернівецька | ГРС Шубранець (Чернівці) /баланс - 322098 | 9061.3119 | 37.9379 | 10.5383
Головний інженер Богородчанського ЛВУМГ |  | Опацький В.І. |  |  | 2018-04-02
Підрозділу підприємства, якому підпорядкована лабораторія |  | прізвище |  | підпис | дата
Хімік ВХАЛ |  | Стоколоса Г.Д. |  |  | 2018-04-02
Лабораторія, де здійснювалось вимірювання газу |  | прізвище |  | підпис | дата
Начальник служби ГВ і М |  | Стоколоса А.Б. |  |  | 2018-04-02
Підрозділу, відповідального за облік газу за маршрутом |  | прізвище |  | підпис | дата