## паспорт
ПАТ "УКРТРАНСГАЗ" | [5 empty] | ПАСПОРТ ФІЗИКО-ХІМІЧНИХ ПОКАЗНИКІВ ПРИРОДНОГО ГАЗУ №163 | [18 empty] | Маршрут №163
УМГ "КИЇВТРАНСГАЗ" | [5 empty] | переданого Чернігівським ЛВУМГ та прийнятого ПАТ "Чернігівгаз", ПАТ "Київоблгаз"
Чернігівське ЛВУМГ
Вимірювальна хіміко-аналітична лабораторія
по газопроводу "Дашава-Київ-Брянськ-Москва"
Свідоцтво № 74/2014 чинне до 01.07.2019 р. | [20 empty] | за період з 01.03.2018р. по 31.03.2018р.
Число місяця | Компонентний склад, % мол. | [11 empty] | Фізико-хімічні показники газу обчислені на основі компонентного складу, 101,325 кПа | [9 empty] | Температура точки роси вологи (Р = 3.92 МПа), °С | Температура точки роси вуглеводнів, °С | Масова концентрація сірководню, г/м3 | Масова концентрація меркаптанової сірки, г/м3 | Маса механічних домішок, г/м3
[13 empty] | Густина абсолютна, кг/м3,при 20 ºС, | Температура вимірювання/згоряння при 20/25°С
| метан, С1 | етан, С2 | пропан, С3 | ізо-бутан, і-С4 | н-бутан, н-С4 | нео-пентан, нео-С5 | ізо-пентан, і-С5 | н-пентан, н-С5 | гексани та вищі, С6+ | кисень, О2 | азот, N2 | діоксид вуглецю, CО2 |  | Теплота згоряння нижча |  |  | Теплота згоряння вища |  |  | Число Воббе вище
[14 empty] | ккал/м3 | МДж/м3 | кВт⋅год/м3 | ккал/м3 | МДж/м3 | кВт⋅год/м3 | ккал/м3 | МДж/м3 | кВт⋅год/м3
1 | [13 empty] | 8233.0182 | 34.47 | 9.575 | 9114.3595 | 38.16 | 10.6 | 11543.4223 | 48.33 | 13.425
2 | [13 empty] | 8233.0182 | 34.47 | 9.575 | 9114.3595 | 38.16 | 10.6 | 11543.4223 | 48.33 | 13.425
3 | [13 empty] | 8233.0182 | 34.47 | 9.575 | 9114.3595 | 38.16 | 10.6 | 11543.4223 | 48.33 | 13.425
4 | [13 empty] | 8233.0182 | 34.47 | 9.575 | 9114.3595 | 38.16 | 10.6 | 11543.4223 | 48.33 | 13.425
5 | [13 empty] | 8233.0182 | 34.47 | 9.575 | 9114.3595 | 38.16 | 10.6 | 11543.4223 | 48.33 | 13.425
6 | 89.8299 | 4.908 | 1.1353 | 0.1201 | 0.1999 | 0.0041 | 0.0532 | 0.0426 | 0.0699 | 0.0064 | 1.6636 | 1.967 | 0.7517 | 8247.3489 | 34.53 | 9.5917 | 9131.0788 | 38.23 | 10.6194 | 11557.7531 | 48.39 | 13.4417 | -13.6 | -14.4 | 0,0001 | 0,0004 | відсутні
7 | [13 empty] | 8247.3489 | 34.53 | 9.5917 | 9131.0788 | 38.23 | 10.6194 | 11557.7531 | 48.39 | 13.4417
8 | [13 empty] | 8247.3489 | 34.53 | 9.5917 | 9131.0788 | 38.23 | 10.6194 | 11557.7531 | 48.39 | 13.4417
9 | [13 empty] | 8247.3489 | 34.53 | 9.5917 | 9131.0788 | 38.23 | 10.6194 | 11557.7531 | 48.39 | 13.4417
10 | [13 empty] | 8247.3489 | 34.53 | 9.5917 | 9131.0788 | 38.23 | 10.6194 | 11557.7531 | 48.39 | 13.4417
11 | [13 empty] | 8247.3489 | 34.53 | 9.5917 | 9131.0788 | 38.23 | 10.6194 | 11557.7531 | 48.39 | 13.4417
12 | [13 empty] | 8247.3489 | 34.53 | 9.5917 | 9131.0788 | 38.23 | 10.6194 | 11557.7531 | 48.39 | 13.4417
13 | 89.8724 | 4.9209 | 1.1348 | 0.1199 | 0.1974 | 0.0036 | 0.0525 | 0.0424 | 0.0841 | 0.0035 | 1.6132 | 1.9554 | 0.7516 | 8256.9028 | 34.57 | 9.6028 | 9140.6326 | 38.27 | 10.6306 | 11572.0839 | 48.45 | 13.4583 | -13.2 | -13.8 | 0,0001 | 0,0004 | відсутні
14 | [13 empty] | 8256.9028 | 34.57 | 9.6028 | 9140.6326 | 38.27 | 10.6306 | 11572.0839 | 48.45 | 13.4583
15 | [13 empty] | 8256.9028 | 34.57 | 9.6028 | 9140.6326 | 38.27 | 10.6306 | 11572.0839 | 48.45 | 13.4583
16 | [13 empty] | 8256.9028 | 34.57 | 9.6028 | 9140.6326 | 38.27 | 10.6306 | 11572.0839 | 48.45 | 13.4583
17 | [13 empty] | 8256.9028 | 34.57 | 9.6028 | 9140.6326 | 38.27 | 10.6306 | 11572.0839 | 48.45 | 13.4583
18 | [13 empty] | 8256.9028 | 34.57 | 9.6028 | 9140.6326 | 38.27 | 10.6306 | 11572.0839 | 48.45 | 13.4583
19 | [13 empty] | 8256.9028 | 34.57 | 9.6028 | 9140.6326 | 38.27 | 10.6306 | 11572.0839 | 48.45 | 13.4583
20 | [13 empty] | 8256.9028 | 34.57 | 9.6028 | 9140.6326 | 38.27 | 10.6306 | 11572.0839 | 48.45 | 13.4583
21 | 89.9024 | 4.9275 | 1.1381 | 0.1191 | 0.1942 | 0.0038 | 0.0484 | 0.0381 | 0.0678 | 0.0038 | 1.6263 | 1.9304 | 0.7508 | 8252.1258 | 34.55 | 9.5972 | 9133.4672 | 38.24 | 10.6222 | 11569.6954 | 48.44 | 13.4556 | -13.4 | -14 | 0,0001 | 0,0004 | відсутні
22 | [13 empty] | 8252.1258 | 34.55 | 9.5972 | 9133.4672 | 38.24 | 10.6222 | 11569.6954 | 48.44 | 13.4556
23 | [13 empty] | 8252.1258 | 34.55 | 9.5972 | 9133.4672 | 38.24 | 10.6222 | 11569.6954 | 48.44 | 13.4556
24 | [13 empty] | 8252.1258 | 34.55 | 9.5972 | 9133.4672 | 38.24 | 10.6222 | 11569.6954 | 48.44 | 13.4556
25 | [13 empty] | 8252.1258 | 34.55 | 9.5972 | 9133.4672 | 38.24 | 10.6222 | 11569.6954 | 48.44 | 13.4556
26 | [13 empty] | 8252.1258 | 34.55 | 9.5972 | 9133.4672 | 38.24 | 10.6222 | 11569.6954 | 48.44 | 13.4556
27 | [13 empty] | 8252.1258 | 34.55 | 9.5972 | 9133.4672 | 38.24 | 10.6222 | 11569.6954 | 48.44 | 13.4556
28 | 90.0503 | 4.8375 | 1.1126 | 0.1156 | 0.1898 | 0.0039 | 0.0486 | 0.0391 | 0.102 | 0.0042 | 1.6177 | 1.8787 | 0.7502 | 8256.9028 | 34.57 | 9.6028 | 9140.6326 | 38.27 | 10.6306 | 11581.6377 | 48.49 | 13.4694 | -12.6 | -12.5 | 0,0001 | 0,0004 | відсутні
29 | [13 empty] | 8256.9028 | 34.57 | 9.6028 | 9140.6326 | 38.27 | 10.6306 | 11581.6377 | 48.49 | 13.4694
30 | [13 empty] | 8256.9028 | 34.57 | 9.6028 | 9140.6326 | 38.27 | 10.6306 | 11581.6377 | 48.49 | 13.4694
31 | [13 empty] | 8256.9028 | 34.57 | 9.6028 | 9140.6326 | 38.27 | 10.6306 | 11581.6377 | 48.49 | 13.4694
Рівень одоризації відповідає вимогам чинних нормативних документів | [13 empty] | 8248.9731 | 34.5368 | 9.5936 | 9131.7236 | 38.2327 | 10.6202
Середньозважене значення теплоти згоряння:
| Начальник Чернігівського ЛВУМГ | [8 empty] | Шутішин В.О. | [10 empty] | 2018-04-02
|  | Підрозділу підприємства, якому підпорядкована лабораторія | [8 empty] | прізвище | [5 empty] | підпис |  |  |  | дата
| Завідувач ВХАЛ | [8 empty] | Лапа І.О. | [10 empty] | 2018-04-02
|  | Лабораторія, де здійснювалось вимірювання газу | [8 empty] | прізвище | [5 empty] | підпис |  |  |  | дата
| Начальник служби ГВ і М | [8 empty] | Макаров О.В. | [10 empty] | 2018-04-02
|  | Підрозділу, відповідального за облік газу за маршрутом | [8 empty] | прізвище | [5 empty] | підпис |  |  |  | дата

## додаток
Додаток до Паспорту фізико-хімічних показників природного газу. Маршрут №163
Область | ГРС, прямий споживач | Cередньозважене значення вищої теплоти згоряння
|  | ккал/м³ | МДж/м³ | кВт*год./м³
Маршрут №163 |  | 9131.7236 | 38.2327 | 10.6202
Київська | В.Дубечня | 9131.5564 | 38.232 | 10.62
Київська | Жукін | 9131.4609 | 38.2316 | 10.6199
Чернігівська | Бобровиця | 9131.6759 | 38.2325 | 10.6201
Чернігівська | Булахів | 9131.8192 | 38.2331 | 10.6203
Чернігівська | Десна | 9131.8431 | 38.2332 | 10.6203
Чернігівська | Козелець | 9131.7953 | 38.233 | 10.6203
Чернігівська | Мостище/ Петрівське-1 | 9131.8192 | 38.2331 | 10.6203
Чернігівська | Остер | 9131.7714 | 38.2329 | 10.6203
Чернігівська | Чемер | 9131.6759 | 38.2325 | 10.6201
Начальник Чернігівського ЛВУМГ |  | Шутішин В.О. |  |  | 2018-04-02
Підрозділу підприємства, якому підпорядкована лабораторія |  | прізвище |  | підпис | дата
Завідувач ВХАЛ |  | Лапа І.О. |  |  | 2018-04-02
Лабораторія, де здійснювалось вимірювання газу |  | прізвище |  | підпис | дата
Начальник служби ГВ і М |  | Макаров О.В. |  |  | 2018-04-02
Підрозділу, відповідального за облік газу за маршрутом |  | прізвище |  | підпис | дата