## паспорт
ПАТ "УКРТРАНСГАЗ" | [5 empty] | ПАСПОРТ ФІЗИКО-ХІМІЧНИХ ПОКАЗНИКІВ ПРИРОДНОГО ГАЗУ №167 | [18 empty] | Маршрут №167
УМГ "КИЇВТРАНСГАЗ" | [5 empty] | переданого Чернігівським ЛВУМГ та прийнятого ПАТ "Чернігівгаз"
Чернігівське ЛВУМГ
Вимірювальна хіміко-аналітична лабораторія
по газопроводу "Дашава-Київ-Брянськ-Москва"
Свідоцтво № 74/2014 чинне до 01.07.2019 р. | [20 empty] | за період з 01.03.2018р. по 31.03.2018р.
Число місяця | Компонентний склад, % мол. | [11 empty] | Фізико-хімічні показники газу обчислені на основі компонентного складу, 101,325 кПа | [9 empty] | Температура точки роси вологи (Р = 3.92 МПа), °С | Температура точки роси вуглеводнів, °С | Масова концентрація сірководню, г/м3 | Масова концентрація меркаптанової сірки, г/м3 | Маса механічних домішок, г/м3
[13 empty] | Густина абсолютна, кг/м3,при 20 ºС, | Температура вимірювання/згоряння при 20/25°С
| метан, С1 | етан, С2 | пропан, С3 | ізо-бутан, і-С4 | н-бутан, н-С4 | нео-пентан, нео-С5 | ізо-пентан, і-С5 | н-пентан, н-С5 | гексани та вищі, С6+ | кисень, О2 | азот, N2 | діоксид вуглецю, CО2 |  | Теплота згоряння нижча |  |  | Теплота згоряння вища |  |  | Число Воббе вище
[14 empty] | ккал/м3 | МДж/м3 | кВт⋅год/м3 | ккал/м3 | МДж/м3 | кВт⋅год/м3 | ккал/м3 | МДж/м3 | кВт⋅год/м3
1 | [13 empty] | 8252.1258 | 34.55 | 9.5972 | 9135.8557 | 38.25 | 10.625 | 11560.1416 | 48.4 | 13.4444
2 | [13 empty] | 8252.1258 | 34.55 | 9.5972 | 9135.8557 | 38.25 | 10.625 | 11560.1416 | 48.4 | 13.4444
3 | [13 empty] | 8252.1258 | 34.55 | 9.5972 | 9135.8557 | 38.25 | 10.625 | 11560.1416 | 48.4 | 13.4444
4 | [13 empty] | 8252.1258 | 34.55 | 9.5972 | 9135.8557 | 38.25 | 10.625 | 11560.1416 | 48.4 | 13.4444
5 | 89.7765 | 4.9584 | 1.1422 | 0.1205 | 0.1908 | 0.0037 | 0.0527 | 0.0419 | 0.0772 | 0.0033 | 1.6416 | 1.991 | 0.7522 | 8252.1258 | 34.55 | 9.5972 | 9135.8557 | 38.25 | 10.625 | 11560.1416 | 48.4 | 13.4444 | -13.4 | -14.2 | 0,0001 | 0,0004 | відсутні
6 | [13 empty] | 8252.1258 | 34.55 | 9.5972 | 9135.8557 | 38.25 | 10.625 | 11560.1416 | 48.4 | 13.4444
7 | [13 empty] | 8252.1258 | 34.55 | 9.5972 | 9135.8557 | 38.25 | 10.625 | 11560.1416 | 48.4 | 13.4444
8 | [13 empty] | 8252.1258 | 34.55 | 9.5972 | 9135.8557 | 38.25 | 10.625 | 11560.1416 | 48.4 | 13.4444
9 | [13 empty] | 8252.1258 | 34.55 | 9.5972 | 9135.8557 | 38.25 | 10.625 | 11560.1416 | 48.4 | 13.4444
10 | [13 empty] | 8252.1258 | 34.55 | 9.5972 | 9135.8557 | 38.25 | 10.625 | 11560.1416 | 48.4 | 13.4444
11 | [13 empty] | 8252.1258 | 34.55 | 9.5972 | 9135.8557 | 38.25 | 10.625 | 11560.1416 | 48.4 | 13.4444
12 | 89.7652 | 4.9744 | 1.1482 | 0.1218 | 0.194 | 0.004 | 0.0533 | 0.0427 | 0.0769 | 0.0036 | 1.6366 | 1.9793 | 0.7523 | 8256.9028 | 34.57 | 9.6028 | 9140.6326 | 38.27 | 10.6306 | 11564.9185 | 48.42 | 13.45 | -13.2 | -13.4 | 0,0001 | 0,0004 | відсутні
13 | [13 empty] | 8256.9028 | 34.57 | 9.6028 | 9140.6326 | 38.27 | 10.6306 | 11564.9185 | 48.42 | 13.45
14 | [13 empty] | 8256.9028 | 34.57 | 9.6028 | 9140.6326 | 38.27 | 10.6306 | 11564.9185 | 48.42 | 13.45
15 | [13 empty] | 8256.9028 | 34.57 | 9.6028 | 9140.6326 | 38.27 | 10.6306 | 11564.9185 | 48.42 | 13.45
16 | [13 empty] | 8256.9028 | 34.57 | 9.6028 | 9140.6326 | 38.27 | 10.6306 | 11564.9185 | 48.42 | 13.45
17 | [13 empty] | 8256.9028 | 34.57 | 9.6028 | 9140.6326 | 38.27 | 10.6306 | 11564.9185 | 48.42 | 13.45
18 | [13 empty] | 8256.9028 | 34.57 | 9.6028 | 9140.6326 | 38.27 | 10.6306 | 11564.9185 | 48.42 | 13.45
19 | 89.6147 | 4.9244 | 1.1387 | 0.1212 | 0.2389 | 0.0036 | 0.0649 | 0.0589 | 0.2684 | 0.0034 | 1.6251 | 1.9378 | 0.7584 | 8330.945 | 34.88 | 9.6889 | 9219.4517 | 38.6 | 10.7222 | 11617.4646 | 48.64 | 13.5111 | -13.8 | -13.7 | 0,0001 | 0,0004 | відсутні
20 | [13 empty] | 8330.945 | 34.88 | 9.6889 | 9219.4517 | 38.6 | 10.7222 | 11617.4646 | 48.64 | 13.5111
21 | [13 empty] | 8330.945 | 34.88 | 9.6889 | 9219.4517 | 38.6 | 10.7222 | 11617.4646 | 48.64 | 13.5111
22 | [13 empty] | 8330.945 | 34.88 | 9.6889 | 9219.4517 | 38.6 | 10.7222 | 11617.4646 | 48.64 | 13.5111
23 | [13 empty] | 8330.945 | 34.88 | 9.6889 | 9219.4517 | 38.6 | 10.7222 | 11617.4646 | 48.64 | 13.5111
24 | [13 empty] | 8330.945 | 34.88 | 9.6889 | 9219.4517 | 38.6 | 10.7222 | 11617.4646 | 48.64 | 13.5111
25 | [13 empty] | 8330.945 | 34.88 | 9.6889 | 9219.4517 | 38.6 | 10.7222 | 11617.4646 | 48.64 | 13.5111
26 | 90.0076 | 4.874 | 1.1338 | 0.1192 | 0.1941 | 0.0048 | 0.051 | 0.0411 | 0.0572 | 0.004 | 1.6246 | 1.8885 | 0.7497 | 8249.7374 | 34.54 | 9.5944 | 9133.4672 | 38.24 | 10.6222 | 11574.4723 | 48.46 | 13.4611 | -13.3 | -13.5 | 0,0001 | 0,0004 | відсутні
27 | [13 empty] | 8249.7374 | 34.54 | 9.5944 | 9133.4672 | 38.24 | 10.6222 | 11574.4723 | 48.46 | 13.4611
28 | [13 empty] | 8249.7374 | 34.54 | 9.5944 | 9133.4672 | 38.24 | 10.6222 | 11574.4723 | 48.46 | 13.4611
29 | [13 empty] | 8249.7374 | 34.54 | 9.5944 | 9133.4672 | 38.24 | 10.6222 | 11574.4723 | 48.46 | 13.4611
30 | [13 empty] | 8249.7374 | 34.54 | 9.5944 | 9133.4672 | 38.24 | 10.6222 | 11574.4723 | 48.46 | 13.4611
31 | [13 empty] | 8249.7374 | 34.54 | 9.5944 | 9133.4672 | 38.24 | 10.6222 | 11574.4723 | 48.46 | 13.4611
Рівень одоризації відповідає вимогам чинних нормативних документів | [13 empty] | 8270.4692 | 34.6268 | 9.6186 | 9155.2738 | 38.3313 | 10.6476
Середньозважене значення теплоти згоряння:
| Начальник Чернігівського ЛВУМГ | [8 empty] | Шутішин В.О. | [10 empty] | 2018-04-02
|  | Підрозділу підприємства, якому підпорядкована лабораторія | [8 empty] | прізвище | [5 empty] | підпис |  |  |  | дата
| Завідувач ВХАЛ | [8 empty] | Лапа І.О. | [10 empty] | 2018-04-02
|  | Лабораторія, де здійснювалось вимірювання газу | [8 empty] | прізвище | [5 empty] | підпис |  |  |  | дата
| Начальник служби ГВ і М | [8 empty] | Макаров О.В. | [10 empty] | 2018-04-02
|  | Підрозділу, відповідального за облік газу за маршрутом | [8 empty] | прізвище | [5 empty] | підпис |  |  |  | дата

## додаток
Додаток до Паспорту фізико-хімічних показників природного газу. Маршрут №167
Область | ГРС, прямий споживач | Cередньозважене значення вищої теплоти згоряння
|  | ккал/м³ | МДж/м³ | кВт*год./м³
Маршрут №167 |  | 9155.2738 | 38.3313 | 10.6476
Чернігівська | Олишівка | 9155.2738 | 38.3313 | 10.6476
Начальник Чернігівського ЛВУМГ |  | Шутішин В.О. |  |  | 2018-04-02
Підрозділу підприємства, якому підпорядкована лабораторія |  | прізвище |  | підпис | дата
Завідувач ВХАЛ |  | Лапа І.О. |  |  | 2018-04-02
Лабораторія, де здійснювалось вимірювання газу |  | прізвище |  | підпис | дата
Начальник служби ГВ і М |  | Макаров О.В. |  |  | 2018-04-02
Підрозділу, відповідального за облік газу за маршрутом |  | прізвище |  | підпис | дата