## паспорт
ПАТ "УКРТРАНСГАЗ" | [5 empty] | ПАСПОРТ ФІЗИКО-ХІМІЧНИХ ПОКАЗНИКІВ ПРИРОДНОГО ГАЗУ №677 | [18 empty] | Маршрут №677
УМГ "ХАРКІВТРАНСГАЗ" | [5 empty] | переданого Краматорським ЛВУМГ та прийнятого ПАТ "Маріупольгаз", ДП "Укравтогаз", ПрАТ "ММК ім. Ілліча", ПрАТ "МК "Азовсталь"
Сєвєродонецьке ЛВУМГ
Вимірювальна хіміко-аналітична лабораторія
по газопроводу "Донецьк-Маріуполь", "Маріуполь-Бердянськ"
Свідоцтво № LC 041 від 13.06.2017р. чинне до 13.06.2022 р. | [20 empty] | за період з 01.04.2018р. по 30.04.2018р.
Число місяця | Компонентний склад, % мол. | [11 empty] | Фізико-хімічні показники газу обчислені на основі компонентного складу, 101,325 кПа | [9 empty] | Температура точки роси вологи (Р = 3.92 МПа), °С | Температура точки роси вуглеводнів, °С | Масова концентрація сірководню, г/м3 | Масова концентрація меркаптанової сірки, г/м3 | Маса механічних домішок, г/м3
[13 empty] | Густина абсолютна, кг/м3,при 20 ºС, | Температура вимірювання/згоряння при 20/25°С
| метан, С1 | етан, С2 | пропан, С3 | ізо-бутан, і-С4 | н-бутан, н-С4 | нео-пентан, нео-С5 | ізо-пентан, і-С5 | н-пентан, н-С5 | гексани та вищі, С6+ | кисень, О2 | азот, N2 | діоксид вуглецю, CО2 |  | Теплота згоряння нижча |  |  | Теплота згоряння вища |  |  | Число Воббе вище
[14 empty] | ккал/м3 | МДж/м3 | кВт⋅год/м3 | ккал/м3 | МДж/м3 | кВт⋅год/м3 | ккал/м3 | МДж/м3 | кВт⋅год/м3
1 | 90.7082 | 3.9748 | 0.9975 | 0.1042 | 0.1705 | 0.0757 | 0.0274 | 0.0254 | 0.0187 |  | 3.1454 | 0.7522 | 0.7361 | 8133.8494 | 34.0548 | 9.4597 | 9012.2768 | 37.7326 | 10.4813 | 11528.4467 | 48.2673 | 13.4076
2 | 90.4863 | 3.8898 | 1.156 | 0.1473 | 0.2461 | 0.1494 | 0.0282 | 0.0264 | 0.0199 |  | 3.0763 | 0.7743 | 0.7412 | 8192.7726 | 34.3015 | 9.5282 | 9075.571 | 37.9976 | 10.5549 | 11568.8833 | 48.4366 | 13.4546
3 | 91.1924 | 3.5139 | 0.9822 | 0.1237 | 0.2009 | 0.1773 | 0.0245 | 0.0226 | 0.0176 |  | 3.1486 | 0.5963 | 0.7345 | 8147.4636 | 34.1118 | 9.4755 | 9027.348 | 37.7957 | 10.4988 | 11560.4521 | 48.4013 | 13.4448 | -22.2
4 | 91.8926 | 3.4523 | 0.7554 | 0.0768 | 0.126 | 0.0909 | 0.029 | 0.026 | 0.018 |  | 3.1939 | 0.3391 | 0.7247 | 8090.8093 | 33.8746 | 9.4096 | 8967.3021 | 37.5443 | 10.429 | 11560.6193 | 48.402 | 13.445
5 | 91.5925 | 3.559 | 0.8341 | 0.0781 | 0.1256 | 0.0806 | 0.0249 | 0.0233 | 0.0168 |  | 3.0435 | 0.6216 | 0.7284 | 8092.3857 | 33.8812 | 9.4114 | 8968.568 | 37.5496 | 10.4304 | 11533.0564 | 48.2866 | 13.4129
6 | 90.781 | 3.9209 | 1.1535 | 0.1432 | 0.2338 | 0.1724 | 0.0181 | 0.0162 | 0.0101 |  | 2.6878 | 0.863 | 0.74 | 8213.2656 | 34.3873 | 9.552 | 9098.4524 | 38.0934 | 10.5815 | 11607.6719 | 48.599 | 13.4997
7 | 90.5754 | 4.5442 | 1.2134 | 0.1358 | 0.2042 | 0.1359 | 0.0172 | 0.0154 | 0.0092 |  | 2.4531 | 0.6962 | 0.7397 | 8275.0789 | 34.6461 | 9.6239 | 9165.9025 | 38.3758 | 10.6599 | 11696.6659 | 48.9716 | 13.6032 | -19.8
8 | 90.4582 | 4.9663 | 1.3251 | 0.1358 | 0.1761 | 0.0909 | 0.0127 | 0.0121 | 0.0072 |  | 2.3179 | 0.4977 | 0.7387 | 8323.2542 | 34.8478 | 9.6799 | 9218.568 | 38.5963 | 10.7212 | 11771.7113 | 49.2858 | 13.6905
9 | 93.0259 | 3.6556 | 0.9745 | 0.0999 | 0.1047 | 0.0717 | 0.0141 | 0.0128 | 0.0076 |  | 1.6692 | 0.364 | 0.7198 | 8236.3142 | 34.4838 | 9.5788 | 9127.8305 | 38.2164 | 10.6157 | 11807.562 | 49.4359 | 13.7322
10 | 92.9783 | 3.6047 | 0.977 | 0.098 | 0.1102 | 0.0765 | 0.0215 | 0.0185 | 0.0101 |  | 1.729 | 0.3762 | 0.7205 | 8233.4003 | 34.4716 | 9.5754 | 9124.4866 | 38.2024 | 10.6118 | 11797.3872 | 49.3933 | 13.7204
11 | 93.0609 | 3.6442 | 0.9334 | 0.0894 | 0.105 | 0.0868 | 0.0212 | 0.0193 | 0.0115 |  | 1.7232 | 0.3051 | 0.7194 | 8237.2219 | 34.4876 | 9.5799 | 9128.8097 | 38.2205 | 10.6168 | 11811.7896 | 49.4536 | 13.7371
12 | 93.6871 | 3.3791 | 0.8647 | 0.0852 | 0.0926 | 0.0843 | 0.0174 | 0.0153 | 0.0097 |  | 1.4915 | 0.2731 | 0.7149 | 8227.047 | 34.445 | 9.5681 | 9118.7543 | 38.1784 | 10.6051 | 11835.6742 | 49.5536 | 13.7649
13 | 93.7514 | 3.3552 | 0.8566 | 0.0856 | 0.0953 | 0.0794 | 0.0184 | 0.016 | 0.0098 |  | 1.3697 | 0.3626 | 0.7151 | 8226.9993 | 34.4448 | 9.568 | 9118.8021 | 38.1786 | 10.6052 | 11834.1933 | 49.5474 | 13.7632
14 | 93.9654 | 3.2095 | 0.8383 | 0.0879 | 0.1022 | 0.0636 | 0.0207 | 0.0186 | 0.0118 |  | 1.3218 | 0.3602 | 0.7138 | 8219.2606 | 34.4124 | 9.559 | 9110.6574 | 38.1445 | 10.5957 | 11835.0054 | 49.5508 | 13.7641 | -17.6
15 | 94.0725 | 3.3712 | 0.8833 | 0.087 | 0.0846 | 0.0466 | 0.0163 | 0.0148 | 0.0092 |  | 1.0807 | 0.3338 | 0.7127 | 8245.892 | 34.5239 | 9.59 | 9140.0116 | 38.2674 | 10.6298 | 11881.6998 | 49.7463 | 13.8184
16 | 94.0935 | 3.3672 | 0.848 | 0.0842 | 0.0842 | 0.0342 | 0.0158 | 0.014 | 0.0085 | 0.0105 | 1.1106 | 0.3293 | 0.712 | 8235.12 | 34.4788 | 9.5774 | 9128.4037 | 38.2188 | 10.6163 | 11872.7192 | 49.7087 | 13.808
17 | 93.6509 | 3.2211 | 0.9627 | 0.1179 | 0.1398 | 0.0385 | 0.0285 | 0.0245 | 0.0163 |  | 1.458 | 0.3418 | 0.7168 | 8237.1502 | 34.4873 | 9.5798 | 9129.4546 | 38.2232 | 10.6176 | 11834.1695 | 49.5473 | 13.7631
18 | 93.0546 | 3.6781 | 1.0297 | 0.1242 | 0.1541 | 0.0232 | 0.0302 | 0.026 | 0.0187 |  | 1.5467 | 0.3145 | 0.7205 | 8271.2335 | 34.63 | 9.6194 | 9164.5172 | 38.37 | 10.6583 | 11849.1451 | 49.61 | 13.7806
19 | 92.445 | 4.0127 | 1.0638 | 0.1446 | 0.2166 | 0.14 | 0.0456 | 0.0352 | 0.0243 |  | 1.5794 | 0.2928 | 0.7278 | 8346.7805 | 34.9463 | 9.7073 | 9246.7279 | 38.7142 | 10.7539 | 11895.5529 | 49.8043 | 13.8345
20 | 92.4501 | 4.023 | 1.0628 | 0.1425 | 0.2238 | 0.0585 | 0.0551 | 0.0457 | 0.0321 |  | 1.5932 | 0.3132 | 0.727 | 8332.9274 | 34.8883 | 9.6912 | 9231.7523 | 38.6515 | 10.7365 | 11882.5835 | 49.75 | 13.8194 | -16 |  | 0,002 | 0,006 | відсутні
21 | 92.5025 | 3.9845 | 1.0368 | 0.1386 | 0.2142 | 0.0342 | 0.0546 | 0.0472 | 0.0345 |  | 1.6383 | 0.3146 | 0.726 | 8316.0888 | 34.8178 | 9.6716 | 9213.5761 | 38.5754 | 10.7154 | 11867.369 | 49.6863 | 13.8018
22 | 92.4563 | 4.0219 | 1.0467 | 0.1417 | 0.2275 | 0.0379 | 0.0613 | 0.0537 | 0.0415 |  | 1.5969 | 0.3146 | 0.727 | 8332.3781 | 34.886 | 9.6906 | 9231.1552 | 38.649 | 10.7358 | 11881.652 | 49.7461 | 13.8184
23 | 92.5731 | 3.8962 | 0.9988 | 0.1355 | 0.2125 | 0.0439 | 0.0569 | 0.051 | 0.0431 |  | 1.6606 | 0.3284 | 0.7258 | 8308.804 | 34.7873 | 9.6631 | 9205.4554 | 38.5414 | 10.7059 | 11858.1496 | 49.6477 | 13.791
24 | 92.6685 | 3.8133 | 0.9674 | 0.128 | 0.2046 | 0.0174 | 0.0545 | 0.0504 | 0.044 |  | 1.7055 | 0.3464 | 0.7245 | 8284.7044 | 34.6864 | 9.6351 | 9179.6361 | 38.4333 | 10.6759 | 11836.0086 | 49.555 | 13.7653
25 | 92.4186 | 3.9584 | 1.0387 | 0.1421 | 0.2316 | 0.0368 | 0.0636 | 0.058 | 0.0503 |  | 1.655 | 0.3469 | 0.7277 | 8325.0694 | 34.8554 | 9.6821 | 9223.0344 | 38.615 | 10.7264 | 11865.7688 | 49.6796 | 13.7999
26 | 92.3499 | 4.0026 | 1.0516 | 0.1451 | 0.2381 | 0.0361 | 0.0668 | 0.0616 | 0.0581 |  | 1.6465 | 0.3436 | 0.7286 | 8336.0802 | 34.9015 | 9.6949 | 9234.8812 | 38.6646 | 10.7402 | 11873.9134 | 49.7137 | 13.8094
27 | 92.4063 | 3.9365 | 1.0108 | 0.136 | 0.2197 | 0.0391 | 0.0619 | 0.0573 | 0.0564 |  | 1.7061 | 0.3699 | 0.7276 | 8312.8405 | 34.8042 | 9.6678 | 9209.7068 | 38.5592 | 10.7109 | 11849.2406 | 49.6104 | 13.7807
28 | 92.913 | 3.7762 | 0.9555 | 0.1239 | 0.1905 | 0.0664 | 0.0531 | 0.0491 | 0.0515 |  | 1.4604 | 0.3604 | 0.7241 | 8309.7116 | 34.7911 | 9.6642 | 9207.1512 | 38.5485 | 10.7079 | 11875.0599 | 49.7185 | 13.8107
29 | 93.7942 | 3.1522 | 0.9332 | 0.1254 | 0.175 | 0.0275 | 0.0382 | 0.0353 | 0.0333 |  | 1.286 | 0.3997 | 0.7173 | 8253.8217 | 34.5571 | 9.5992 | 9147.7024 | 38.2996 | 10.6388 | 11853.3488 | 49.6276 | 13.7854
30 | 92.9739 | 3.503 | 0.9971 | 0.1428 | 0.2241 | 0.1401 | 0.057 | 0.0506 | 0.0438 |  | 1.486 | 0.3816 | 0.7259 | 8320.6985 | 34.8371 | 9.677 | 9218.8069 | 38.5973 | 10.7215 | 11875.2032 | 49.7191 | 13.8109
31
Рівень одоризації відповідає вимогам чинних нормативних документів | [13 empty] | 8246.1547 | 34.525 | 9.5903 | 9137.2171 | 38.2557 | 10.6266
Середньозважене значення теплоти згоряння:
| Начальник Сєвєродонецького ЛВУМГ | [8 empty] | Головко Ю.О. | [10 empty] | .05.2018
|  | Підрозділу підприємства, якому підпорядкована лабораторія | [8 empty] | прізвище | [5 empty] | підпис |  |  |  | дата
| Інженер II кат. ВХАЛ | [8 empty] | Єрьоменко М.О. | [10 empty] | .05.2018
|  | Лабораторія, де здійснювалось вимірювання газу | [8 empty] | прізвище | [5 empty] | підпис |  |  |  | дата
| Начальник служби ГВ і М | [8 empty] | Левкович А.М. | [10 empty] | .05.2018
|  | Підрозділу, відповідального за облік газу за маршрутом | [8 empty] | прізвище | [5 empty] | підпис |  |  |  | дата

## додаток
Додаток до Паспорту фізико-хімічних показників природного газу. Маршрут №677
Область | ГРС, прямий споживач | Cередньозважене значення вищої теплоти згоряння
|  | ккал/м³ | МДж/м³ | кВт*год./м³
Маршрут №677 |  | 9137.2171 | 38.2557 | 10.6266
Донецька | Володарське | 9110.753 | 38.1449 | 10.5958
Донецька | ГРС Мангуш | 9111.8755 | 38.1496 | 10.5971
Донецька | Маріуполь-І (АГНКС м.Маріуполь) | 9141.3252 | 38.2729 | 10.6314
Донецька | Маріуполь-І (к-т "Ілліча") | 9136.7872 | 38.2539 | 10.6261
Донецька | Маріуполь-І (к-т "Азовсталь") | 9139.8922 | 38.2669 | 10.6297
Донецька | Маріуполь-І (побут) | 9062.6494 | 37.9435 | 10.5399
Донецька | Маріуполь-ІІ (к-т "Ілліча") | 9149.9954 | 38.3092 | 10.6414
Донецька | Маріуполь-ІІ (побут) | 9134.4226 | 38.244 | 10.6233
Донецька | Первомайська ПФ /Тополине | 9114.5029 | 38.1606 | 10.6002
Донецька | Червоне Поле (Урзуф) | 9119.9724 | 38.1835 | 10.6065
Донецька | Ялта | 9114.3118 | 38.1598 | 10.5999
Донецька | Ялта, ГРП Юр`ївка, в/ч 3057 НГУ | 9070.4597 | 37.9762 | 10.5489
Донецька | Ялта, ГРП Юр`ївка, селище | 9118.0139 | 38.1753 | 10.6043
Донецька | к-п ім.Дзержинського /Дем`янівка | 9111.8994 | 38.1497 | 10.5971
Донецька | с.Зоря (к-п Маріупольський) | 9111.78 | 38.1492 | 10.597
Донецька | с.Малинівка | 9112.4249 | 38.1519 | 10.5978
Начальник Сєвєродонецького ЛВУМГ |  | Головко Ю.О. |  |  | .05.2018
Підрозділу підприємства, якому підпорядкована лабораторія |  | прізвище |  | підпис | дата
Інженер II кат. ВХАЛ |  | Єрьоменко М.О. |  |  | .05.2018
Лабораторія, де здійснювалось вимірювання газу |  | прізвище |  | підпис | дата
Начальник служби ГВ і М |  | Левкович А.М. |  |  | .05.2018
Підрозділу, відповідального за облік газу за маршрутом |  | прізвище |  | підпис | дата