## паспорт
ПАТ "УКРТРАНСГАЗ" | [5 empty] | ПАСПОРТ ФІЗИКО-ХІМІЧНИХ ПОКАЗНИКІВ ПРИРОДНОГО ГАЗУ №870 | [18 empty] | Маршрут №870
УМГ "ЧЕРКАСИТРАНСГАЗ" | [5 empty] | переданого Кременчуцьким ЛВУМГ та прийнятого ПАТ "Полтавагаз", ПАТ "Кременчукгаз", ВАТ"Кіровоградгаз"
Кременчуцький п/м Кременчуцьке ЛВУМГ
Вимірювальна хіміко-аналітична лабораторія
по газопроводу "Єлець-Кременчук-Кривий Ріг" (ЄККР)
Свідоцтво № 0612 КФ від 30.12.15р. чинне до 20.06.19р. | [20 empty] | за період з 01.04.2018р. по 30.04.2018р.
Число місяця | Компонентний склад, % мол. | [11 empty] | Фізико-хімічні показники газу обчислені на основі компонентного складу, 101,325 кПа | [9 empty] | Температура точки роси вологи (Р = 3.92 МПа), °С | Температура точки роси вуглеводнів, °С | Масова концентрація сірководню, г/м3 | Масова концентрація меркаптанової сірки, г/м3 | Маса механічних домішок, г/м3
[13 empty] | Густина абсолютна, кг/м3,при 20 ºС, | Температура вимірювання/згоряння при 20/25°С
| метан, С1 | етан, С2 | пропан, С3 | ізо-бутан, і-С4 | н-бутан, н-С4 | нео-пентан, нео-С5 | ізо-пентан, і-С5 | н-пентан, н-С5 | гексани та вищі, С6+ | кисень, О2 | азот, N2 | діоксид вуглецю, CО2 |  | Теплота згоряння нижча |  |  | Теплота згоряння вища |  |  | Число Воббе вище
[14 empty] | ккал/м3 | МДж/м3 | кВт⋅год/м3 | ккал/м3 | МДж/м3 | кВт⋅год/м3 | ккал/м3 | МДж/м3 | кВт⋅год/м3
1 | [13 empty] | 8166.1413 | 34.19 | 9.4972 | 9054.6481 | 37.91 | 10.5306 | 11908.8566 | 49.86 | 13.85
2 | 96.3142 | 2.0245 | 0.6312 | 0.0976 | 0.0943 | 0.0012 | 0.0171 | 0.012 | 0.0096 | 0.0036 | 0.6527 | 0.142 | 0.6968 | 8170.9182 | 34.21 | 9.5028 | 9061.8134 | 37.94 | 10.5389 | 11916.022 | 49.89 | 13.8583 | -21.7
3 | [13 empty] | 8170.9182 | 34.21 | 9.5028 | 9061.8134 | 37.94 | 10.5389 | 11916.022 | 49.89 | 13.8583
4 | [13 empty] | 8170.9182 | 34.21 | 9.5028 | 9061.8134 | 37.94 | 10.5389 | 11916.022 | 49.89 | 13.8583
5 | [13 empty] | 8170.9182 | 34.21 | 9.5028 | 9061.8134 | 37.94 | 10.5389 | 11916.022 | 49.89 | 13.8583
6 | [13 empty] | 8170.9182 | 34.21 | 9.5028 | 9061.8134 | 37.94 | 10.5389 | 11916.022 | 49.89 | 13.8583
7 | [13 empty] | 8170.9182 | 34.21 | 9.5028 | 9061.8134 | 37.94 | 10.5389 | 11916.022 | 49.89 | 13.8583
8 | [13 empty] | 8170.9182 | 34.21 | 9.5028 | 9061.8134 | 37.94 | 10.5389 | 11916.022 | 49.89 | 13.8583
9 | [13 empty] | 8170.9182 | 34.21 | 9.5028 | 9061.8134 | 37.94 | 10.5389 | 11916.022 | 49.89 | 13.8583
10 | 96.3524 | 1.9849 | 0.6218 | 0.0981 | 0.0951 | 0.0013 | 0.0177 | 0.0123 | 0.0111 | 0.0051 | 0.6557 | 0.1445 | 0.6966 | 8168.5298 | 34.2 | 9.5 | 9059.425 | 37.93 | 10.5361 | 11911.245 | 49.87 | 13.8528 | -21.3
11 | [13 empty] | 8168.5298 | 34.2 | 9.5 | 9059.425 | 37.93 | 10.5361 | 11911.245 | 49.87 | 13.8528
12 | [13 empty] | 8168.5298 | 34.2 | 9.5 | 9059.425 | 37.93 | 10.5361 | 11911.245 | 49.87 | 13.8528
13 | [13 empty] | 8168.5298 | 34.2 | 9.5 | 9059.425 | 37.93 | 10.5361 | 11911.245 | 49.87 | 13.8528
14 | [13 empty] | 8168.5298 | 34.2 | 9.5 | 9059.425 | 37.93 | 10.5361 | 11911.245 | 49.87 | 13.8528
15 | [13 empty] | 8168.5298 | 34.2 | 9.5 | 9059.425 | 37.93 | 10.5361 | 11911.245 | 49.87 | 13.8528
16 | 96.1126 | 2.1545 | 0.6703 | 0.1042 | 0.1004 | 0.0013 | 0.0181 | 0.0127 | 0.0111 | 0.0051 | 0.6485 | 0.1612 | 0.6985 | 8187.6375 | 34.28 | 9.5222 | 9078.5327 | 38.01 | 10.5583 | 11920.7989 | 49.91 | 13.8639 | -20.9
17 | [13 empty] | 8187.6375 | 34.28 | 9.5222 | 9078.5327 | 38.01 | 10.5583 | 11920.7989 | 49.91 | 13.8639
18 | [13 empty] | 8187.6375 | 34.28 | 9.5222 | 9078.5327 | 38.01 | 10.5583 | 11920.7989 | 49.91 | 13.8639
19 | [13 empty] | 8187.6375 | 34.28 | 9.5222 | 9078.5327 | 38.01 | 10.5583 | 11920.7989 | 49.91 | 13.8639
20 | [13 empty] | 8187.6375 | 34.28 | 9.5222 | 9078.5327 | 38.01 | 10.5583 | 11920.7989 | 49.91 | 13.8639
21 | [13 empty] | 8187.6375 | 34.28 | 9.5222 | 9078.5327 | 38.01 | 10.5583 | 11920.7989 | 49.91 | 13.8639
22 | [13 empty] | 8187.6375 | 34.28 | 9.5222 | 9078.5327 | 38.01 | 10.5583 | 11920.7989 | 49.91 | 13.8639
23 | 95.9467 | 2.1608 | 0.8388 | 0.0998 | 0.0942 | 0.0012 | 0.0162 | 0.0111 | 0.0091 | 0.0045 | 0.654 | 0.1636 | 0.7003 | 8204.3567 | 34.35 | 9.5417 | 9097.6403 | 38.09 | 10.5806 | 11930.3527 | 49.95 | 13.875 | -21.7 |  | 0 | 0 | 0
24 | [13 empty] | 8204.3567 | 34.35 | 9.5417 | 9097.6403 | 38.09 | 10.5806 | 11930.3527 | 49.95 | 13.875
25 | [13 empty] | 8204.3567 | 34.35 | 9.5417 | 9097.6403 | 38.09 | 10.5806 | 11930.3527 | 49.95 | 13.875
26 | [13 empty] | 8204.3567 | 34.35 | 9.5417 | 9097.6403 | 38.09 | 10.5806 | 11930.3527 | 49.95 | 13.875
27 | [13 empty] | 8204.3567 | 34.35 | 9.5417 | 9097.6403 | 38.09 | 10.5806 | 11930.3527 | 49.95 | 13.875
28 | [13 empty] | 8204.3567 | 34.35 | 9.5417 | 9097.6403 | 38.09 | 10.5806 | 11930.3527 | 49.95 | 13.875
29 | [13 empty] | 8204.3567 | 34.35 | 9.5417 | 9097.6403 | 38.09 | 10.5806 | 11930.3527 | 49.95 | 13.875
30 | [13 empty] | 8204.3567 | 34.35 | 9.5417 | 9097.6403 | 38.09 | 10.5806 | 11930.3527 | 49.95 | 13.875
31
Рівень одоризації відповідає вимогам чинних нормативних документів | [13 empty] | 8178.2747 | 34.2408 | 9.5113 | 9069.3371 | 37.9715 | 10.5476
Середньозважене значення теплоти згоряння:
| Начальник Кременчуцького ЛВУМГ | [8 empty] | Кучерук В.М. | [13 empty] | 2018-05-02
|  | Підрозділу підприємства, якому підпорядкована лабораторія | [8 empty] | прізвище | [8 empty] | підпис |  |  |  | дата
| Начальник ВХАЛ | [8 empty] | Кучерук Н.М. | [13 empty] | 2018-05-02
|  | Лабораторія, де здійснювалось вимірювання газу | [8 empty] | прізвище | [8 empty] | підпис |  |  |  | дата
| Начальник служби газовимірювань та метрології | [8 empty] | Федорець В.І. | [13 empty] | 2018-05-02
|  | Підрозділу, відповідального за облік газу за маршрутом | [8 empty] | прізвище | [8 empty] | підпис |  |  |  | дата

## додаток
Додаток до Паспорту фізико-хімічних показників природного газу. Маршрут №870
Область | ГРС, прямий споживач | Cередньозважене значення вищої теплоти згоряння
|  | ккал/м³ | МДж/м³ | кВт*год./м³
Маршрут №870 |  | 9069.3371 | 37.9715 | 10.5476
Кіровоградська | Вишнівці (Зибке) ЄККР | 9069.0266 | 37.9702 | 10.5473
Кіровоградська | Власівка ЄККР | 9070.4119 | 37.976 | 10.5489
Кіровоградська | Павлівка КАБ (КС Задніпровська) | 9069.4087 | 37.9718 | 10.5477
Кіровоградська | Павлиш ЄККР | 9068.3578 | 37.9674 | 10.5465
Кіровоградська | Ч.Кам`янка ЄККР | 9069.3132 | 37.9714 | 10.5476
Полтавська | Білецьківка ЄККР | 9068.5489 | 37.9682 | 10.5467
Полтавська | Запсілля ЄККР | 9071.1284 | 37.979 | 10.5497
Полтавська | Хорішки ЄККР | 9068.5728 | 37.9683 | 10.5468
Начальник Кременчуцького ЛВУМГ |  | Кучерук В.М. |  |  | 2018-05-02
Підрозділу підприємства, якому підпорядкована лабораторія |  | прізвище |  | підпис | дата
Начальник ВХАЛ |  | Кучерук Н.М. |  |  | 2018-05-02
Лабораторія, де здійснювалось вимірювання газу |  | прізвище |  | підпис | дата
Начальник служби газовимірювань та метрології |  | Федорець В.І. |  |  | 2018-05-02
Підрозділу, відповідального за облік газу за маршрутом |  | прізвище |  | підпис | дата