## паспорт
ПАТ "УКРТРАНСГАЗ" | [5 empty] | ПАСПОРТ ФІЗИКО-ХІМІЧНИХ ПОКАЗНИКІВ ПРИРОДНОГО ГАЗУ №618 | [18 empty] | Маршрут №618
УМГ "ХАРКІВТРАНСГАЗ" | [5 empty] | переданого Куп`янським ЛВУМГ та прийнятого ПАТ "Харківгазгаз", ПАТ "Луганськгаз", ДП "Укравтогаз"
Куп`янське ЛВУМГ
Вимірювальна хіміко-аналітична лабораторія
по газопроводу "Острогозьк - Шебелинка"
Свідоцтво № 100-360/2015 чинне до 20.12.2018 р. | [20 empty] | за період з 01.04.2018р. по 30.04.2018р.
Число місяця | Компонентний склад, % мол. | [11 empty] | Фізико-хімічні показники газу обчислені на основі компонентного складу, 101,325 кПа | [9 empty] | Температура точки роси вологи (Р = 3.92 МПа), °С | Температура точки роси вуглеводнів, °С | Масова концентрація сірководню, г/м3 | Масова концентрація меркаптанової сірки, г/м3 | Маса механічних домішок, г/м3
[13 empty] | Густина абсолютна, кг/м3,при 20 ºС, | Температура вимірювання/згоряння при 20/25°С
| метан, С1 | етан, С2 | пропан, С3 | ізо-бутан, і-С4 | н-бутан, н-С4 | нео-пентан, нео-С5 | ізо-пентан, і-С5 | н-пентан, н-С5 | гексани та вищі, С6+ | кисень, О2 | азот, N2 | діоксид вуглецю, CО2 |  | Теплота згоряння нижча |  |  | Теплота згоряння вища |  |  | Число Воббе вище
[14 empty] | ккал/м3 | МДж/м3 | кВт⋅год/м3 | ккал/м3 | МДж/м3 | кВт⋅год/м3 | ккал/м3 | МДж/м3 | кВт⋅год/м3
1 | [13 empty] | 8187.6375 | 34.28 | 9.5222 | 9073.7557 | 37.99 | 10.5528 | 11908.8566 | 49.86 | 13.85
2 | 96.0864 | 2.1492 | 0.6523 | 0.1012 | 0.0991 | 0.0018 | 0.0395 | 0.0197 | 0.0064 | 0.0069 | 0.6926 | 0.1449 | 0.6988 | 8185.249 | 34.27 | 9.5194 | 9073.7557 | 37.99 | 10.5528 | 11913.6335 | 49.88 | 13.8556 | -21.4 | -18.8
3 | 96.2993 | 2.0132 | 0.6257 | 0.1032 | 0.0989 | 0.0026 | 0.0423 | 0.0215 | 0.0073 | 0.0058 | 0.6365 | 0.1438 | 0.6976 | 8180.4721 | 34.25 | 9.5139 | 9068.9788 | 37.97 | 10.5472 | 11916.022 | 49.89 | 13.8583 | -21 | -19
4 | 96.2232 | 2.0613 | 0.6412 | 0.104 | 0.1002 | 0.0022 | 0.0433 | 0.0255 | 0.0047 | 0.0067 | 0.6389 | 0.1489 | 0.6982 | 8185.249 | 34.27 | 9.5194 | 9073.7557 | 37.99 | 10.5528 | 11918.4104 | 49.9 | 13.8611 | -21.7 | -19.2
5 | 96.2201 | 2.0676 | 0.6451 | 0.1036 | 0.1006 | 0.0015 | 0.0281 | 0.0366 | 0.005 | 0.0057 | 0.6373 | 0.1489 | 0.6981 | 8185.249 | 34.27 | 9.5194 | 9073.7557 | 37.99 | 10.5528 | 11918.4104 | 49.9 | 13.8611
6 | 96.2269 | 2.0634 | 0.6424 | 0.1042 | 0.0999 | 0.0018 | 0.0379 | 0.0239 | 0.0054 | 0.0058 | 0.6395 | 0.149 | 0.698 | 8185.249 | 34.27 | 9.5194 | 9071.3673 | 37.98 | 10.55 | 11916.022 | 49.89 | 13.8583 | -20.3 | -18.1
7 | [13 empty] | 8185.249 | 34.27 | 9.5194 | 9071.3673 | 37.98 | 10.55 | 11916.022 | 49.89 | 13.8583
8 | [13 empty] | 8185.249 | 34.27 | 9.5194 | 9071.3673 | 37.98 | 10.55 | 11916.022 | 49.89 | 13.8583
9 | [13 empty] | 8185.249 | 34.27 | 9.5194 | 9071.3673 | 37.98 | 10.55 | 11916.022 | 49.89 | 13.8583
10 | 96.2441 | 2.0563 | 0.6372 | 0.1049 | 0.0996 | 0.0022 | 0.0356 | 0.0181 | 0.0047 | 0.0073 | 0.6409 | 0.1491 | 0.6978 | 8180.4721 | 34.25 | 9.5139 | 9068.9788 | 37.97 | 10.5472 | 11913.6335 | 49.88 | 13.8556 | -18.2 | -15.1 | 0,0003 | 0,0020
11 | 96.2685 | 2.0478 | 0.6393 | 0.105 | 0.1034 | 0.0023 | 0.0327 | 0.0153 | 0.0083 | 0.0052 | 0.6245 | 0.1478 | 0.6977 | 8182.8605 | 34.26 | 9.5167 | 9071.3673 | 37.98 | 10.55 | 11918.4104 | 49.9 | 13.8611 | -18 | -14.7 |  |  | 0,0
12 | 96.231 | 2.071 | 0.6416 | 0.1036 | 0.1006 | 0.0021 | 0.0376 | 0.0222 | 0.0069 | 0.0057 | 0.6272 | 0.1506 | 0.698 | 8185.249 | 34.27 | 9.5194 | 9073.7557 | 37.99 | 10.5528 | 11918.4104 | 49.9 | 13.8611 | -23.4 | -19.2
13 | 96.1358 | 2.1235 | 0.6662 | 0.1094 | 0.1057 | 0.0013 | 0.0339 | 0.0409 | 0.0059 | 0.0055 | 0.6158 | 0.1561 | 0.6991 | 8197.1913 | 34.32 | 9.5333 | 9085.698 | 38.04 | 10.5667 | 11925.5758 | 49.93 | 13.8694 | -22.9 | -19.1
14 | [13 empty] | 8197.1913 | 34.32 | 9.5333 | 9085.698 | 38.04 | 10.5667 | 11925.5758 | 49.93 | 13.8694
15 | [13 empty] | 8197.1913 | 34.32 | 9.5333 | 9085.698 | 38.04 | 10.5667 | 11925.5758 | 49.93 | 13.8694
16 | 96.1781 | 2.1075 | 0.6593 | 0.1055 | 0.103 | 0.0022 | 0.0362 | 0.0211 | 0.0075 | 0.0058 | 0.6218 | 0.152 | 0.6985 | 8190.0259 | 34.29 | 9.525 | 9078.5327 | 38.01 | 10.5583 | 11923.1873 | 49.92 | 13.8667 | -22.8 | -19
17 | 96.1658 | 2.1295 | 0.6634 | 0.1065 | 0.1028 | 0.002 | 0.0336 | 0.0221 | 0.0061 | 0.0055 | 0.6067 | 0.1562 | 0.6986 | 8192.4144 | 34.3 | 9.5278 | 9080.9211 | 38.02 | 10.5611 | 11925.5758 | 49.93 | 13.8694 | -21.2 | -16.7
18 | 96.247 | 2.0919 | 0.6504 | 0.1043 | 0.1005 | 0.0021 | 0.0203 | 0.0138 | 0.0056 | 0.0058 | 0.606 | 0.1522 | 0.6976 | 8182.8605 | 34.26 | 9.5167 | 9071.3673 | 37.98 | 10.55 | 11918.4104 | 49.9 | 13.8611 | -21.9 | -18.1
19 | 96.2737 | 2.0407 | 0.6381 | 0.1038 | 0.1007 | 0.0024 | 0.0373 | 0.0393 | 0.0057 | 0.0056 | 0.603 | 0.1497 | 0.6981 | 8190.0259 | 34.29 | 9.525 | 9078.5327 | 38.01 | 10.5583 | 11923.1873 | 49.92 | 13.8667 | -23 | -19.9
20 | 96.2176 | 2.0723 | 0.6451 | 0.1049 | 0.1007 | 0.002 | 0.0513 | 0.0278 | 0.0071 | 0.0071 | 0.6113 | 0.1526 | 0.6985 | 8192.4144 | 34.3 | 9.5278 | 9080.9211 | 38.02 | 10.5611 | 11923.1873 | 49.92 | 13.8667 | -23.7 | -20.1 | 0,0006 | 0,0038
21 | [13 empty] | 8192.4144 | 34.3 | 9.5278 | 9080.9211 | 38.02 | 10.5611 | 11923.1873 | 49.92 | 13.8667
22 | [13 empty] | 8192.4144 | 34.3 | 9.5278 | 9080.9211 | 38.02 | 10.5611 | 11923.1873 | 49.92 | 13.8667
23 | 96.1247 | 2.1377 | 0.6607 | 0.1064 | 0.1026 | 0.0019 | 0.0455 | 0.0242 | 0.0056 | 0.0067 | 0.6276 | 0.1564 | 0.699 | 8194.8028 | 34.31 | 9.5306 | 9083.3096 | 38.03 | 10.5639 | 11923.1873 | 49.92 | 13.8667 | -22.9 | -18.7
24 | 96.0672 | 2.191 | 0.6768 | 0.1075 | 0.1026 | 0.002 | 0.0337 | 0.0201 | 0.0059 | 0.0062 | 0.626 | 0.1609 | 0.6992 | 8197.1913 | 34.32 | 9.5333 | 9085.698 | 38.04 | 10.5667 | 11923.1873 | 49.92 | 13.8667 | -23.9 | -20.1 |  |  | 0,00
25 | 96.1185 | 2.1475 | 0.6636 | 0.1033 | 0.1001 | 0.0021 | 0.0527 | 0.0199 | 0.0052 | 0.006 | 0.6192 | 0.1617 | 0.6991 | 8194.8028 | 34.31 | 9.5306 | 9083.3096 | 38.03 | 10.5639 | 11923.1873 | 49.92 | 13.8667 | -23.6 | -19.7
26 | 96.1238 | 2.1544 | 0.6671 | 0.1061 | 0.1018 | 0.0021 | 0.0449 | 0.0194 | 0.0055 | 0.006 | 0.6111 | 0.1579 | 0.699 | 8197.1913 | 34.32 | 9.5333 | 9085.698 | 38.04 | 10.5667 | 11925.5758 | 49.93 | 13.8694 | -19.9 | -14
27 | 96.1439 | 2.1315 | 0.6572 | 0.1054 | 0.1014 | 0.0022 | 0.0441 | 0.021 | 0.006 | 0.0073 | 0.6246 | 0.1553 | 0.6988 | 8192.4144 | 34.3 | 9.5278 | 9080.9211 | 38.02 | 10.5611 | 11923.1873 | 49.92 | 13.8667 | -20.1 | -14
28 | [13 empty] | 8192.4144 | 34.3 | 9.5278 | 9080.9211 | 38.02 | 10.5611 | 11923.1873 | 49.92 | 13.8667
29 | [13 empty] | 8192.4144 | 34.3 | 9.5278 | 9080.9211 | 38.02 | 10.5611 | 11923.1873 | 49.92 | 13.8667
30 | [13 empty] | 8192.4144 | 34.3 | 9.5278 | 9080.9211 | 38.02 | 10.5611 | 11923.1873 | 49.92 | 13.8667
31
Рівень одоризації відповідає вимогам чинних нормативних документів | [13 empty] | 8188.2585 | 34.2826 | 9.5229 | 9076.2159 | 38.0003 | 10.5556
Середньозважене значення теплоти згоряння:
| Начальник Куп`янского ЛВУМГ | [8 empty] | Зикін М.В. | [10 empty] | .05.2018
|  | Підрозділу підприємства, якому підпорядкована лабораторія | [8 empty] | прізвище | [5 empty] | підпис |  |  |  | дата
| Завідувач ВХАЛ | [8 empty] | Носачова Л.М. | [10 empty] | .05.2018
|  | Лабораторія, де здійснювалось вимірювання газу | [8 empty] | прізвище | [5 empty] | підпис |  |  |  | дата
| Інженер провідний з метрології | [8 empty] | Пець А.Л. | [10 empty] | .05.2018
|  | Підрозділу, відповідального за облік газу за маршрутом | [8 empty] | прізвище | [5 empty] | підпис |  |  |  | дата

## додаток
Додаток до Паспорту фізико-хімічних показників природного газу. Маршрут №618
Область | ГРС, прямий споживач | Cередньозважене значення вищої теплоти згоряння
|  | ккал/м³ | МДж/м³ | кВт*год./м³
Маршрут №618 |  | 9076.2159 | 38.0003 | 10.5556
Луганська | ГРС смт.Троїцьке | 9076.5025 | 38.0015 | 10.556
Харківська | ГРС АГНКС м.Куп`янськ | 9077.7206 | 38.0066 | 10.5574
Харківська | ГРС с.Волохiв Яр | 9076.192 | 38.0002 | 10.5556
Харківська | ГРС с.Моначинiвка | 9075.7143 | 37.9982 | 10.5551
Харківська | ГРС с.Шипувате | 9075.9054 | 37.999 | 10.5553
Харківська | ГРС смт.Великий Бурлук | 9075.5471 | 37.9975 | 10.5549
Харківська | ГРС смт.Дворiчна | 9076.2636 | 38.0005 | 10.5557
Харківська | ГРС смт.Шевченкове | 9075.9054 | 37.999 | 10.5553
Харківська | ГРС-1 м.Куп`янськ | 9076.0725 | 37.9997 | 10.5555
Харківська | ГРС-2 м.Куп`янськ | 9076.4069 | 38.0011 | 10.5559
Начальник Куп`янского ЛВУМГ |  | Зикін М.В. |  |  | .05.2018
Підрозділу підприємства, якому підпорядкована лабораторія |  | прізвище |  | підпис | дата
Завідувач ВХАЛ |  | Носачова Л.М. |  |  | .05.2018
Лабораторія, де здійснювалось вимірювання газу |  | прізвище |  | підпис | дата
Інженер провідний з метрології |  | Пець А.Л. |  |  | .05.2018
Підрозділу, відповідального за облік газу за маршрутом |  | прізвище |  | підпис | дата