## паспорт
ПАТ "УКРТРАНСГАЗ" | [5 empty] | ПАСПОРТ ФІЗИКО-ХІМІЧНИХ ПОКАЗНИКІВ ПРИРОДНОГО ГАЗУ №623 | [18 empty] | Маршрут №623
УМГ "ХАРКІВТРАНСГАЗ" | [5 empty] | переданого Сєвєродонецьким ЛВУМГ та прийнятого ПАТ "Луганськгаз"
Новопсковський п/м Сєвєродонецьке ЛВУМГ
Вимірювальна хіміко-аналітична лабораторія
по газопроводу "Новопсков - Аксай - Моздок"
Свідоцтво № РЬ 417/2014 чинне до 31.12.2018 р. | [20 empty] | за період з 01.04.2018р. по 30.04.2018р.
Число місяця | Компонентний склад, % мол. | [11 empty] | Фізико-хімічні показники газу обчислені на основі компонентного складу, 101,325 кПа | [9 empty] | Температура точки роси вологи (Р = 3.92 МПа), °С | Температура точки роси вуглеводнів, °С | Масова концентрація сірководню, г/м3 | Масова концентрація меркаптанової сірки, г/м3 | Маса механічних домішок, г/м3
[13 empty] | Густина абсолютна, кг/м3,при 20 ºС, | Температура вимірювання/згоряння при 20/25°С
| метан, С1 | етан, С2 | пропан, С3 | ізо-бутан, і-С4 | н-бутан, н-С4 | нео-пентан, нео-С5 | ізо-пентан, і-С5 | н-пентан, н-С5 | гексани та вищі, С6+ | кисень, О2 | азот, N2 | діоксид вуглецю, CО2 |  | Теплота згоряння нижча |  |  | Теплота згоряння вища |  |  | Число Воббе вище
[14 empty] | ккал/м3 | МДж/м3 | кВт⋅год/м3 | ккал/м3 | МДж/м3 | кВт⋅год/м3 | ккал/м3 | МДж/м3 | кВт⋅год/м3
1 | [13 empty] | 8154.199 | 34.14 | 9.4833 | 9037.9289 | 37.84 | 10.5111 | 11830.0374 | 49.53 | 13.7583
2 | [13 empty] | 8154.199 | 34.14 | 9.4833 | 9037.9289 | 37.84 | 10.5111 | 11830.0374 | 49.53 | 13.7583
3 | 91.1888 | 3.9987 | 0.7743 | 0.046 | 0.0734 | 0.0003 | 0.0211 | 0.0175 | 0.0186 | 0.009 | 3.3057 | 0.5466 | 0.7272 | 8058.6607 | 33.74 | 9.3722 | 8928.0597 | 37.38 | 10.3833 | 11490.8762 | 48.11 | 13.3639
4 | [13 empty] | 8058.6607 | 33.74 | 9.3722 | 8928.0597 | 37.38 | 10.3833 | 11490.8762 | 48.11 | 13.3639
5 | [13 empty] | 8058.6607 | 33.74 | 9.3722 | 8928.0597 | 37.38 | 10.3833 | 11490.8762 | 48.11 | 13.3639
6 | [13 empty] | 8058.6607 | 33.74 | 9.3722 | 8928.0597 | 37.38 | 10.3833 | 11490.8762 | 48.11 | 13.3639
7 | [13 empty] | 8058.6607 | 33.74 | 9.3722 | 8928.0597 | 37.38 | 10.3833 | 11490.8762 | 48.11 | 13.3639
8 | [13 empty] | 8058.6607 | 33.74 | 9.3722 | 8928.0597 | 37.38 | 10.3833 | 11490.8762 | 48.11 | 13.3639
9 | [13 empty] | 8058.6607 | 33.74 | 9.3722 | 8928.0597 | 37.38 | 10.3833 | 11490.8762 | 48.11 | 13.3639
10 | [13 empty] | 8058.6607 | 33.74 | 9.3722 | 8928.0597 | 37.38 | 10.3833 | 11490.8762 | 48.11 | 13.3639
11 | [13 empty] | 8058.6607 | 33.74 | 9.3722 | 8928.0597 | 37.38 | 10.3833 | 11490.8762 | 48.11 | 13.3639
12 | 92.1506 | 3.6034 | 0.7203 | 0.0457 | 0.0657 | 0.0004 | 0.0183 | 0.014 | 0.0117 | 0.008 | 2.6947 | 0.6672 | 0.7221 | 8061.0491 | 33.75 | 9.375 | 8932.8367 | 37.4 | 10.3889 | 11536.257 | 48.3 | 13.4167
13 | [13 empty] | 8061.0491 | 33.75 | 9.375 | 8932.8367 | 37.4 | 10.3889 | 11536.257 | 48.3 | 13.4167
14 | [13 empty] | 8061.0491 | 33.75 | 9.375 | 8932.8367 | 37.4 | 10.3889 | 11536.257 | 48.3 | 13.4167
15 | [13 empty] | 8061.0491 | 33.75 | 9.375 | 8932.8367 | 37.4 | 10.3889 | 11536.257 | 48.3 | 13.4167
16 | [13 empty] | 8061.0491 | 33.75 | 9.375 | 8932.8367 | 37.4 | 10.3889 | 11536.257 | 48.3 | 13.4167
17 | 91.4931 | 3.7657 | 0.7438 | 0.0481 | 0.0758 | 0.0004 | 0.022 | 0.0182 | 0.0189 | 0.0083 | 3.3216 | 0.4841 | 0.7249 | 8046.7184 | 33.69 | 9.3583 | 8913.729 | 37.32 | 10.3667 | 11490.8762 | 48.11 | 13.3639
18 | [13 empty] | 8046.7184 | 33.69 | 9.3583 | 8913.729 | 37.32 | 10.3667 | 11490.8762 | 48.11 | 13.3639
19 | [13 empty] | 8046.7184 | 33.69 | 9.3583 | 8913.729 | 37.32 | 10.3667 | 11490.8762 | 48.11 | 13.3639
20 | [13 empty] | 8046.7184 | 33.69 | 9.3583 | 8913.729 | 37.32 | 10.3667 | 11490.8762 | 48.11 | 13.3639
21 | [13 empty] | 8046.7184 | 33.69 | 9.3583 | 8913.729 | 37.32 | 10.3667 | 11490.8762 | 48.11 | 13.3639
22 | [13 empty] | 8046.7184 | 33.69 | 9.3583 | 8913.729 | 37.32 | 10.3667 | 11490.8762 | 48.11 | 13.3639
23 | [13 empty] | 8046.7184 | 33.69 | 9.3583 | 8913.729 | 37.32 | 10.3667 | 11490.8762 | 48.11 | 13.3639
24 | 94.9442 | 2.5794 | 0.6889 | 0.0857 | 0.0951 | 0.001 | 0.0199 | 0.0138 | 0.0165 | 0.0094 | 1.3748 | 0.1713 | 0.7048 | 8154.199 | 34.14 | 9.4833 | 9037.9289 | 37.84 | 10.5111 | 11813.3182 | 49.46 | 13.7389
25 | [13 empty] | 8154.199 | 34.14 | 9.4833 | 9037.9289 | 37.84 | 10.5111 | 11813.3182 | 49.46 | 13.7389
26 | [13 empty] | 8154.199 | 34.14 | 9.4833 | 9037.9289 | 37.84 | 10.5111 | 11813.3182 | 49.46 | 13.7389
27 | [13 empty] | 8154.199 | 34.14 | 9.4833 | 9037.9289 | 37.84 | 10.5111 | 11813.3182 | 49.46 | 13.7389
28 | [13 empty] | 8154.199 | 34.14 | 9.4833 | 9037.9289 | 37.84 | 10.5111 | 11813.3182 | 49.46 | 13.7389
29 | [13 empty] | 8154.199 | 34.14 | 9.4833 | 9037.9289 | 37.84 | 10.5111 | 11813.3182 | 49.46 | 13.7389
30 | [13 empty] | 8154.199 | 34.14 | 9.4833 | 9037.9289 | 37.84 | 10.5111 | 11813.3182 | 49.46 | 13.7389
31
Рівень одоризації відповідає вимогам чинних нормативних документів | [13 empty] | 8080.3479 | 33.8308 | 9.3974 | 8953.2102 | 37.4853 | 10.4126
Середньозважене значення теплоти згоряння:
| Заступник начальника Сєвєродонецького ЛВУМГ | [8 empty] | Шморгун М.А. | [10 empty] | 2018-05-02
|  | Підрозділу підприємства, якому підпорядкована лабораторія | [8 empty] | прізвище | [5 empty] | підпис |  |  |  | дата
| Завідувач ВХАЛ | [8 empty] | Гоцанюк Т.О. | [10 empty] | 2018-05-02
|  | Лабораторія, де здійснювалось вимірювання газу | [8 empty] | прізвище | [5 empty] | підпис |  |  |  | дата
| Начальник служби ГВ і М | [8 empty] | Ісаєв В.С. | [10 empty] | 2018-05-02
|  | Підрозділу, відповідального за облік газу за маршрутом | [8 empty] | прізвище | [5 empty] | підпис |  |  |  | дата

## додаток
Додаток до Паспорту фізико-хімічних показників природного газу. Маршрут №623
Область | ГРС, прямий споживач | Cередньозважене значення вищої теплоти згоряння
|  | ккал/м³ | МДж/м³ | кВт*год./м³
Маршрут №623 |  | 8953.2102 | 37.4853 | 10.4126
Луганська | Біловодськ | 8953.2102 | 37.4853 | 10.4126
Заступник начальника Сєвєродонецького ЛВУМГ |  | Шморгун М.А. |  |  | 2018-05-02
Підрозділу підприємства, якому підпорядкована лабораторія |  | прізвище |  | підпис | дата
Завідувач ВХАЛ |  | Гоцанюк Т.О. |  |  | 2018-05-02
Лабораторія, де здійснювалось вимірювання газу |  | прізвище |  | підпис | дата
Начальник служби ГВ і М |  | Ісаєв В.С. |  |  | 2018-05-02
Підрозділу, відповідального за облік газу за маршрутом |  | прізвище |  | підпис | дата