## паспорт
ПАТ "УКРТРАНСГАЗ" | [5 empty] | ПАСПОРТ ФІЗИКО-ХІМІЧНИХ ПОКАЗНИКІВ ПРИРОДНОГО ГАЗУ №624 | [18 empty] | Маршрут №624
УМГ "ХАРКІВТРАНСГАЗ" | [5 empty] | переданого Сєвєродонецьким ЛВУМГ та прийнятого ПАТ "Луганськгаз"
Новопсковський п/м Сєвєродонецьке ЛВУМГ
Вимірювальна хіміко-аналітична лабораторія
по газопроводах "Краснодарський Край - Серпухов" 1н. та 2н.
Свідоцтво № РЬ 417/2014 чинне до 31.12.2018 р. | [20 empty] | за період з 01.04.2018р. по 30.04.2018р.
Число місяця | Компонентний склад, % мол. | [11 empty] | Фізико-хімічні показники газу обчислені на основі компонентного складу, 101,325 кПа | [9 empty] | Температура точки роси вологи (Р = 3.92 МПа), °С | Температура точки роси вуглеводнів, °С | Масова концентрація сірководню, г/м3 | Масова концентрація меркаптанової сірки, г/м3 | Маса механічних домішок, г/м3
[13 empty] | Густина абсолютна, кг/м3,при 20 ºС, | Температура вимірювання/згоряння при 20/25°С
| метан, С1 | етан, С2 | пропан, С3 | ізо-бутан, і-С4 | н-бутан, н-С4 | нео-пентан, нео-С5 | ізо-пентан, і-С5 | н-пентан, н-С5 | гексани та вищі, С6+ | кисень, О2 | азот, N2 | діоксид вуглецю, CО2 |  | Теплота згоряння нижча |  |  | Теплота згоряння вища |  |  | Число Воббе вище
[14 empty] | ккал/м3 | МДж/м3 | кВт⋅год/м3 | ккал/м3 | МДж/м3 | кВт⋅год/м3 | ккал/м3 | МДж/м3 | кВт⋅год/м3
1 | [13 empty] | 8135.0914 | 34.06 | 9.4611 | 9014.0443 | 37.74 | 10.4833 | 11710.6145 | 49.03 | 13.6194
2 | [13 empty] | 8135.0914 | 34.06 | 9.4611 | 9014.0443 | 37.74 | 10.4833 | 11710.6145 | 49.03 | 13.6194
3 | [13 empty] | 8135.0914 | 34.06 | 9.4611 | 9014.0443 | 37.74 | 10.4833 | 11710.6145 | 49.03 | 13.6194
4 | [13 empty] | 8135.0914 | 34.06 | 9.4611 | 9014.0443 | 37.74 | 10.4833 | 11710.6145 | 49.03 | 13.6194
5 | [13 empty] | 8135.0914 | 34.06 | 9.4611 | 9014.0443 | 37.74 | 10.4833 | 11710.6145 | 49.03 | 13.6194
6 | 91.1663 | 3.9726 | 0.7726 | 0.0459 | 0.0734 | 0.0003 | 0.0212 | 0.0173 | 0.0108 | 0.0112 | 3.311 | 0.5974 | 0.7274 | 8051.4953 | 33.71 | 9.3639 | 8918.5059 | 37.34 | 10.3722 | 11476.5455 | 48.05 | 13.3472
7 | [13 empty] | 8051.4953 | 33.71 | 9.3639 | 8918.5059 | 37.34 | 10.3722 | 11476.5455 | 48.05 | 13.3472
8 | [13 empty] | 8051.4953 | 33.71 | 9.3639 | 8918.5059 | 37.34 | 10.3722 | 11476.5455 | 48.05 | 13.3472
9 | [13 empty] | 8051.4953 | 33.71 | 9.3639 | 8918.5059 | 37.34 | 10.3722 | 11476.5455 | 48.05 | 13.3472
10 | [13 empty] | 8051.4953 | 33.71 | 9.3639 | 8918.5059 | 37.34 | 10.3722 | 11476.5455 | 48.05 | 13.3472
11 | [13 empty] | 8051.4953 | 33.71 | 9.3639 | 8918.5059 | 37.34 | 10.3722 | 11476.5455 | 48.05 | 13.3472
12 | [13 empty] | 8051.4953 | 33.71 | 9.3639 | 8918.5059 | 37.34 | 10.3722 | 11476.5455 | 48.05 | 13.3472
13 | 93.192 | 3.2271 | 0.7182 | 0.0663 | 0.0836 | 0.0006 | 0.0193 | 0.0146 | 0.0177 | 0.0069 | 2.3175 | 0.3362 | 0.715 | 8104.0414 | 33.93 | 9.425 | 8980.6058 | 37.6 | 10.4444 | 11655.6799 | 48.8 | 13.5556
14 | [13 empty] | 8104.0414 | 33.93 | 9.425 | 8980.6058 | 37.6 | 10.4444 | 11655.6799 | 48.8 | 13.5556
15 | [13 empty] | 8104.0414 | 33.93 | 9.425 | 8980.6058 | 37.6 | 10.4444 | 11655.6799 | 48.8 | 13.5556
16 | [13 empty] | 8104.0414 | 33.93 | 9.425 | 8980.6058 | 37.6 | 10.4444 | 11655.6799 | 48.8 | 13.5556
17 | [13 empty] | 8104.0414 | 33.93 | 9.425 | 8980.6058 | 37.6 | 10.4444 | 11655.6799 | 48.8 | 13.5556
18 | [13 empty] | 8104.0414 | 33.93 | 9.425 | 8980.6058 | 37.6 | 10.4444 | 11655.6799 | 48.8 | 13.5556
19 | [13 empty] | 8104.0414 | 33.93 | 9.425 | 8980.6058 | 37.6 | 10.4444 | 11655.6799 | 48.8 | 13.5556
20 | 92.2259 | 3.6315 | 0.8154 | 0.0789 | 0.1202 | 0.0025 | 0.031 | 0.0231 | 0.0396 | 0.0066 | 2.5818 | 0.4435 | 0.7231 | 8132.7029 | 34.05 | 9.4583 | 9009.2673 | 37.72 | 10.4778 | 11629.4069 | 48.69 | 13.525
21 | [13 empty] | 8132.7029 | 34.05 | 9.4583 | 9009.2673 | 37.72 | 10.4778 | 11629.4069 | 48.69 | 13.525
22 | [13 empty] | 8132.7029 | 34.05 | 9.4583 | 9009.2673 | 37.72 | 10.4778 | 11629.4069 | 48.69 | 13.525
23 | [13 empty] | 8132.7029 | 34.05 | 9.4583 | 9009.2673 | 37.72 | 10.4778 | 11629.4069 | 48.69 | 13.525
24 | [13 empty] | 8132.7029 | 34.05 | 9.4583 | 9009.2673 | 37.72 | 10.4778 | 11629.4069 | 48.69 | 13.525
25 | [13 empty] | 8132.7029 | 34.05 | 9.4583 | 9009.2673 | 37.72 | 10.4778 | 11629.4069 | 48.69 | 13.525
26 | [13 empty] | 8132.7029 | 34.05 | 9.4583 | 9009.2673 | 37.72 | 10.4778 | 11629.4069 | 48.69 | 13.525
27 | 92.1142 | 3.6739 | 0.7635 | 0.0571 | 0.0833 | 0.0006 | 0.0224 | 0.017 | 0.0181 | 0.0081 | 2.6322 | 0.6096 | 0.7229 | 8089.7106 | 33.87 | 9.4083 | 8963.8866 | 37.53 | 10.425 | 11569.6954 | 48.44 | 13.4556
28 | [13 empty] | 8089.7106 | 33.87 | 9.4083 | 8963.8866 | 37.53 | 10.425 | 11569.6954 | 48.44 | 13.4556
29 | [13 empty] | 8089.7106 | 33.87 | 9.4083 | 8963.8866 | 37.53 | 10.425 | 11569.6954 | 48.44 | 13.4556
30 | [13 empty] | 8089.7106 | 33.87 | 9.4083 | 8963.8866 | 37.53 | 10.425 | 11569.6954 | 48.44 | 13.4556
31
Рівень одоризації відповідає вимогам чинних нормативних документів | [13 empty] | 8104.6146 | 33.9324 | 9.4257 | 8979.3161 | 37.5946 | 10.4429
Середньозважене значення теплоти згоряння:
| Заступник начальника Сєвєродонецького ЛВУМГ | [8 empty] | Шморгун М.А. | [10 empty] | 2018-05-02
|  | Підрозділу підприємства, якому підпорядкована лабораторія | [8 empty] | прізвище | [5 empty] | підпис |  |  |  | дата
| Завідувач ВХАЛ | [8 empty] | Гоцанюк Т.О. | [10 empty] | 2018-05-02
|  | Лабораторія, де здійснювалось вимірювання газу | [8 empty] | прізвище | [5 empty] | підпис |  |  |  | дата
| Начальник служби ГВ і М | [8 empty] | Ісаєв В.С. | [10 empty] | 2018-05-02
|  | Підрозділу, відповідального за облік газу за маршрутом | [8 empty] | прізвище | [5 empty] | підпис |  |  |  | дата

## додаток
Додаток до Паспорту фізико-хімічних показників природного газу. Маршрут №624
Область | ГРС, прямий споживач | Cередньозважене значення вищої теплоти згоряння
|  | ккал/м³ | МДж/м³ | кВт*год./м³
Маршрут №624 |  | 8979.3161 | 37.5946 | 10.4429
Луганська | Білолуцьк | 8979.3161 | 37.5946 | 10.4429
Заступник начальника Сєвєродонецького ЛВУМГ |  | Шморгун М.А. |  |  | 2018-05-02
Підрозділу підприємства, якому підпорядкована лабораторія |  | прізвище |  | підпис | дата
Завідувач ВХАЛ |  | Гоцанюк Т.О. |  |  | 2018-05-02
Лабораторія, де здійснювалось вимірювання газу |  | прізвище |  | підпис | дата
Начальник служби ГВ і М |  | Ісаєв В.С. |  |  | 2018-05-02
Підрозділу, відповідального за облік газу за маршрутом |  | прізвище |  | підпис | дата