## паспорт
ПАТ "УКРТРАНСГАЗ" | [5 empty] | ПАСПОРТ ФІЗИКО-ХІМІЧНИХ ПОКАЗНИКІВ ПРИРОДНОГО ГАЗУ №632 | [18 empty] | Маршрут №632
УМГ "ХАРКІВТРАНСГАЗ" | [5 empty] | переданого Сєвєродонецьким ЛВУМГ та прийнятого ПАТ "Луганськгаз"
Новопсковський п/м Сєвєродонецьке ЛВУМГ
Вимірювальна хіміко-аналітична лабораторія
по газопроводах "Краснодарський Край - Серпухов" 1н. та "Ставрополь - Москва" 2н.
Свідоцтво № РЬ 417/2014 чинне до 31.12.2018 р. | [20 empty] | за період з 01.04.2018р. по 30.04.2018р.
Число місяця | Компонентний склад, % мол. | [11 empty] | Фізико-хімічні показники газу обчислені на основі компонентного складу, 101,325 кПа | [9 empty] | Температура точки роси вологи (Р = 3.92 МПа), °С | Температура точки роси вуглеводнів, °С | Масова концентрація сірководню, г/м3 | Масова концентрація меркаптанової сірки, г/м3 | Маса механічних домішок, г/м3
[13 empty] | Густина абсолютна, кг/м3,при 20 ºС, | Температура вимірювання/згоряння при 20/25°С
| метан, С1 | етан, С2 | пропан, С3 | ізо-бутан, і-С4 | н-бутан, н-С4 | нео-пентан, нео-С5 | ізо-пентан, і-С5 | н-пентан, н-С5 | гексани та вищі, С6+ | кисень, О2 | азот, N2 | діоксид вуглецю, CО2 |  | Теплота згоряння нижча |  |  | Теплота згоряння вища |  |  | Число Воббе вище
[14 empty] | ккал/м3 | МДж/м3 | кВт⋅год/м3 | ккал/м3 | МДж/м3 | кВт⋅год/м3 | ккал/м3 | МДж/м3 | кВт⋅год/м3
1 | [13 empty] | 8082.5453 | 33.84 | 9.4 | 9037.9289 | 37.84 | 10.5111 | 11536.257 | 48.3 | 13.4167
2 | [13 empty] | 8082.5453 | 33.84 | 9.4 | 9037.9289 | 37.84 | 10.5111 | 11536.257 | 48.3 | 13.4167
3 | [13 empty] | 8082.5453 | 33.84 | 9.4 | 9037.9289 | 37.84 | 10.5111 | 11536.257 | 48.3 | 13.4167
4 | [13 empty] | 8082.5453 | 33.84 | 9.4 | 9037.9289 | 37.84 | 10.5111 | 11536.257 | 48.3 | 13.4167
5 | 92.4334 | 3.1772 | 0.7439 | 0.0708 | 0.1133 | 0.0004 | 0.017 | 0.0131 | 0.011 | 0.0089 | 2.828 | 0.583 | 0.7208 | 8046.7184 | 33.69 | 9.3583 | 8916.1174 | 37.33 | 10.3694 | 11526.7031 | 48.26 | 13.4056
6 | [13 empty] | 8046.7184 | 33.69 | 9.3583 | 8916.1174 | 37.33 | 10.3694 | 11526.7031 | 48.26 | 13.4056
7 | [13 empty] | 8046.7184 | 33.69 | 9.3583 | 8916.1174 | 37.33 | 10.3694 | 11526.7031 | 48.26 | 13.4056
8 | [13 empty] | 8046.7184 | 33.69 | 9.3583 | 8916.1174 | 37.33 | 10.3694 | 11526.7031 | 48.26 | 13.4056
9 | [13 empty] | 8046.7184 | 33.69 | 9.3583 | 8916.1174 | 37.33 | 10.3694 | 11526.7031 | 48.26 | 13.4056
10 | [13 empty] | 8046.7184 | 33.69 | 9.3583 | 8916.1174 | 37.33 | 10.3694 | 11526.7031 | 48.26 | 13.4056
11 | 90.9732 | 4.8205 | 1.3115 | 0.1319 | 0.1497 | 0.0004 | 0.0114 | 0.0087 | 0.0034 | 0.006 | 2.2321 | 0.3512 | 0.7327 | 8299.895 | 34.75 | 9.6528 | 9190.7902 | 38.48 | 10.6889 | 11782.2682 | 49.33 | 13.7028
12 | [13 empty] | 8299.895 | 34.75 | 9.6528 | 9190.7902 | 38.48 | 10.6889 | 11782.2682 | 49.33 | 13.7028
13 | [13 empty] | 8299.895 | 34.75 | 9.6528 | 9190.7902 | 38.48 | 10.6889 | 11782.2682 | 49.33 | 13.7028
14 | [13 empty] | 8299.895 | 34.75 | 9.6528 | 9190.7902 | 38.48 | 10.6889 | 11782.2682 | 49.33 | 13.7028
15 | [13 empty] | 8299.895 | 34.75 | 9.6528 | 9190.7902 | 38.48 | 10.6889 | 11782.2682 | 49.33 | 13.7028
16 | [13 empty] | 8299.895 | 34.75 | 9.6528 | 9190.7902 | 38.48 | 10.6889 | 11782.2682 | 49.33 | 13.7028
17 | [13 empty] | 8299.895 | 34.75 | 9.6528 | 9190.7902 | 38.48 | 10.6889 | 11782.2682 | 49.33 | 13.7028
18 | [13 empty] | 8299.895 | 34.75 | 9.6528 | 9190.7902 | 38.48 | 10.6889 | 11782.2682 | 49.33 | 13.7028
19 | 91.9706 | 4.2564 | 1.1379 | 0.1153 | 0.1302 | 0.0004 | 0.0141 | 0.0096 | 0.0061 | 0.0072 | 1.9814 | 0.3708 | 0.7258 | 8256.9028 | 34.57 | 9.6028 | 9143.0211 | 38.28 | 10.6333 | 11779.8798 | 49.32 | 13.7
20 | [13 empty] | 8256.9028 | 34.57 | 9.6028 | 9143.0211 | 38.28 | 10.6333 | 11779.8798 | 49.32 | 13.7
21 | [13 empty] | 8256.9028 | 34.57 | 9.6028 | 9143.0211 | 38.28 | 10.6333 | 11779.8798 | 49.32 | 13.7
22 | [13 empty] | 8256.9028 | 34.57 | 9.6028 | 9143.0211 | 38.28 | 10.6333 | 11779.8798 | 49.32 | 13.7
23 | [13 empty] | 8256.9028 | 34.57 | 9.6028 | 9143.0211 | 38.28 | 10.6333 | 11779.8798 | 49.32 | 13.7
24 | [13 empty] | 8256.9028 | 34.57 | 9.6028 | 9143.0211 | 38.28 | 10.6333 | 11779.8798 | 49.32 | 13.7
25 | [13 empty] | 8256.9028 | 34.57 | 9.6028 | 9143.0211 | 38.28 | 10.6333 | 11779.8798 | 49.32 | 13.7
26 | 92.4818 | 3.546 | 0.8562 | 0.0883 | 0.1262 | 0.0014 | 0.0276 | 0.0203 | 0.0259 | 0.0133 | 2.3346 | 0.4784 | 0.722 | 8147.0336 | 34.11 | 9.475 | 9023.5981 | 37.78 | 10.4944 | 11655.6799 | 48.8 | 13.5556
27 | [13 empty] | 8147.0336 | 34.11 | 9.475 | 9023.5981 | 37.78 | 10.4944 | 11655.6799 | 48.8 | 13.5556
28 | [13 empty] | 8147.0336 | 34.11 | 9.475 | 9023.5981 | 37.78 | 10.4944 | 11655.6799 | 48.8 | 13.5556
29 | [13 empty] | 8147.0336 | 34.11 | 9.475 | 9023.5981 | 37.78 | 10.4944 | 11655.6799 | 48.8 | 13.5556
30 | [13 empty] | 8147.0336 | 34.11 | 9.475 | 9023.5981 | 37.78 | 10.4944 | 11655.6799 | 48.8 | 13.5556
31
Рівень одоризації відповідає вимогам чинних нормативних документів | [13 empty] | 8159.1193 | 34.1606 | 9.4891 | 9061.2402 | 37.9376 | 10.5382
Середньозважене значення теплоти згоряння:
| Заступник начальника Сєвєродонецького ЛВУМГ | [8 empty] | Шморгун М.А. | [10 empty] | 2018-05-02
|  | Підрозділу підприємства, якому підпорядкована лабораторія | [8 empty] | прізвище | [5 empty] | підпис |  |  |  | дата
| Завідувач ВХАЛ | [8 empty] | Гоцанюк Т.О. | [10 empty] | 2018-05-02
|  | Лабораторія, де здійснювалось вимірювання газу | [8 empty] | прізвище | [5 empty] | підпис |  |  |  | дата
| Начальник служби ГВ і М | [8 empty] | Ісаєв В.С. | [10 empty] | 2018-05-02
|  | Підрозділу, відповідального за облік газу за маршрутом | [8 empty] | прізвище | [5 empty] | підпис |  |  |  | дата

## додаток
Додаток до Паспорту фізико-хімічних показників природного газу. Маршрут №632
Область | ГРС, прямий споживач | Cередньозважене значення вищої теплоти згоряння
|  | ккал/м³ | МДж/м³ | кВт*год./м³
Маршрут №632 |  | 9061.2402 | 37.9376 | 10.5382
Луганська | Новопсков | 9061.2402 | 37.9376 | 10.5382
Заступник начальника Сєвєродонецького ЛВУМГ |  | Шморгун М.А. |  |  | 2018-05-02
Підрозділу підприємства, якому підпорядкована лабораторія |  | прізвище |  | підпис | дата
Завідувач ВХАЛ |  | Гоцанюк Т.О. |  |  | 2018-05-02
Лабораторія, де здійснювалось вимірювання газу |  | прізвище |  | підпис | дата
Начальник служби ГВ і М |  | Ісаєв В.С. |  |  | 2018-05-02
Підрозділу, відповідального за облік газу за маршрутом |  | прізвище |  | підпис | дата