## паспорт
ПАТ "УКРТРАНСГАЗ" | [5 empty] | ПАСПОРТ ФІЗИКО-ХІМІЧНИХ ПОКАЗНИКІВ ПРИРОДНОГО ГАЗУ №647 | [18 empty] | Маршрут №647
УМГ "ХАРКІВТРАНСГАЗ" | [5 empty] | переданого Сєвєродонецьким ЛВУМГ та прийнятого ПАТ "Луганськгаз"
Сєвєродонецьке ЛВУМГ
Вимірювальна хіміко-аналітична лабораторія
по газопроводу "Краснопопівка-Рубіжне"
Свідоцтво № LC 041 від 13.06.2017р. чинне до 13.06.2022 р. | [20 empty] | за період з 01.04.2018р. по 30.04.2018р.
Число місяця | Компонентний склад, % мол. | [11 empty] | Фізико-хімічні показники газу обчислені на основі компонентного складу, 101,325 кПа | [9 empty] | Температура точки роси вологи (Р = 3.92 МПа), °С | Температура точки роси вуглеводнів, °С | Масова концентрація сірководню, г/м3 | Масова концентрація меркаптанової сірки, г/м3 | Маса механічних домішок, г/м3
[13 empty] | Густина абсолютна, кг/м3,при 20 ºС, | Температура вимірювання/згоряння при 20/25°С
| метан, С1 | етан, С2 | пропан, С3 | ізо-бутан, і-С4 | н-бутан, н-С4 | нео-пентан, нео-С5 | ізо-пентан, і-С5 | н-пентан, н-С5 | гексани та вищі, С6+ | кисень, О2 | азот, N2 | діоксид вуглецю, CО2 |  | Теплота згоряння нижча |  |  | Теплота згоряння вища |  |  | Число Воббе вище
[14 empty] | ккал/м3 | МДж/м3 | кВт⋅год/м3 | ккал/м3 | МДж/м3 | кВт⋅год/м3 | ккал/м3 | МДж/м3 | кВт⋅год/м3
1 | [13 empty] | 8228.5756 | 34.4514 | 9.5698 | 9105.7611 | 38.124 | 10.59 | 11404.7723 | 47.7495 | 13.2638
2 | 88.1257 | 3.7558 | 1.8245 | 0.2689 | 0.5106 | 0.0014 | 0.1484 | 0.108 | 0.0869 | 0.0072 | 3.3829 | 1.7797 | 0.7716 | 8267.4836 | 34.6143 | 9.6151 | 9147.3919 | 38.2983 | 10.6384 | 11428.2747 | 47.8479 | 13.2911 | -8.2 | -6.9
3 | [13 empty] | 8267.4836 | 34.6143 | 9.6151 | 9147.3919 | 38.2983 | 10.6384 | 11428.2747 | 47.8479 | 13.2911
4 | 91.3381 | 3.5157 | 1.1584 | 0.1588 | 0.2807 | 0.0067 | 0.081 | 0.0699 | 0.1058 | 0.0075 | 2.5207 | 0.7567 | 0.7384 | 8238.3206 | 34.4922 | 9.5812 | 9121.931 | 38.1917 | 10.6088 | 11650.3059 | 48.7775 | 13.5493
5 | [13 empty] | 8238.3206 | 34.4922 | 9.5812 | 9121.931 | 38.1917 | 10.6088 | 11650.3059 | 48.7775 | 13.5493
6 | [13 empty] | 8238.3206 | 34.4922 | 9.5812 | 9121.931 | 38.1917 | 10.6088 | 11650.3059 | 48.7775 | 13.5493
7 | [13 empty] | 8238.3206 | 34.4922 | 9.5812 | 9121.931 | 38.1917 | 10.6088 | 11650.3059 | 48.7775 | 13.5493
8 | [13 empty] | 8238.3206 | 34.4922 | 9.5812 | 9121.931 | 38.1917 | 10.6088 | 11650.3059 | 48.7775 | 13.5493
9 | [13 empty] | 8238.3206 | 34.4922 | 9.5812 | 9121.931 | 38.1917 | 10.6088 | 11650.3059 | 48.7775 | 13.5493
10 | 91.3505 | 3.4713 | 1.1375 | 0.1596 | 0.2726 | 0.0022 | 0.0748 | 0.0591 | 0.1122 | 0.0089 | 2.5256 | 0.8257 | 0.7383 | 8222.294 | 34.4251 | 9.5625 | 9104.5191 | 38.1188 | 10.5886 | 11628.9531 | 48.6881 | 13.5245 | -8.7 | -7.9
11 | [13 empty] | 8222.294 | 34.4251 | 9.5625 | 9104.5191 | 38.1188 | 10.5886 | 11628.9531 | 48.6881 | 13.5245
12 | 91.4635 | 3.5006 | 1.134 | 0.1579 | 0.266 | 0.0019 | 0.0685 | 0.0551 | 0.0885 | 0.0075 | 2.5567 | 0.6998 | 0.736 | 8219.9055 | 34.4151 | 9.5598 | 9102.2501 | 38.1093 | 10.5859 | 11644.072 | 48.7514 | 13.5421 |  |  | 0,001 | 0,002 | відсутні
13 | [13 empty] | 8219.9055 | 34.4151 | 9.5598 | 9102.2501 | 38.1093 | 10.5859 | 11644.072 | 48.7514 | 13.5421
14 | [13 empty] | 8219.9055 | 34.4151 | 9.5598 | 9102.2501 | 38.1093 | 10.5859 | 11644.072 | 48.7514 | 13.5421
15 | [13 empty] | 8219.9055 | 34.4151 | 9.5598 | 9102.2501 | 38.1093 | 10.5859 | 11644.072 | 48.7514 | 13.5421
16 | 88.2779 | 3.6038 | 1.6703 | 0.2345 | 0.4353 | 0.0012 | 0.0961 | 0.0795 | 0.1006 | 0.0077 | 3.7487 | 1.7444 | 0.7669 | 8176.2445 | 34.2323 | 9.509 | 9048.6292 | 37.8848 | 10.5236 | 11339.7107 | 47.4771 | 13.1881 | -8.8 | -5.8
17 | [13 empty] | 8176.2445 | 34.2323 | 9.509 | 9048.6292 | 37.8848 | 10.5236 | 11339.7107 | 47.4771 | 13.1881
18 | [13 empty] | 8176.2445 | 34.2323 | 9.509 | 9048.6292 | 37.8848 | 10.5236 | 11339.7107 | 47.4771 | 13.1881
19 | [13 empty] | 8176.2445 | 34.2323 | 9.509 | 9048.6292 | 37.8848 | 10.5236 | 11339.7107 | 47.4771 | 13.1881
20 | [13 empty] | 8176.2445 | 34.2323 | 9.509 | 9048.6292 | 37.8848 | 10.5236 | 11339.7107 | 47.4771 | 13.1881
21 | [13 empty] | 8176.2445 | 34.2323 | 9.509 | 9048.6292 | 37.8848 | 10.5236 | 11339.7107 | 47.4771 | 13.1881
22 | [13 empty] | 8176.2445 | 34.2323 | 9.509 | 9048.6292 | 37.8848 | 10.5236 | 11339.7107 | 47.4771 | 13.1881
23 | 88.2265 | 3.5005 | 1.6286 | 0.2358 | 0.4355 | 0.0025 | 0.1112 | 0.083 | 0.0869 | 0.0074 | 3.8798 | 1.8023 | 0.7672 | 8150.4014 | 34.1241 | 9.4789 | 9020.3498 | 37.7664 | 10.4907 | 11301.973 | 47.3191 | 13.1442 | -8.8 | -5.6
24 | [13 empty] | 8150.4014 | 34.1241 | 9.4789 | 9020.3498 | 37.7664 | 10.4907 | 11301.973 | 47.3191 | 13.1442
25 | [13 empty] | 8150.4014 | 34.1241 | 9.4789 | 9020.3498 | 37.7664 | 10.4907 | 11301.973 | 47.3191 | 13.1442
26 | [13 empty] | 8150.4014 | 34.1241 | 9.4789 | 9020.3498 | 37.7664 | 10.4907 | 11301.973 | 47.3191 | 13.1442
27 | [13 empty] | 8150.4014 | 34.1241 | 9.4789 | 9020.3498 | 37.7664 | 10.4907 | 11301.973 | 47.3191 | 13.1442
28 | [13 empty] | 8150.4014 | 34.1241 | 9.4789 | 9020.3498 | 37.7664 | 10.4907 | 11301.973 | 47.3191 | 13.1442
29 | [13 empty] | 8150.4014 | 34.1241 | 9.4789 | 9020.3498 | 37.7664 | 10.4907 | 11301.973 | 47.3191 | 13.1442
30 | [13 empty] | 8150.4014 | 34.1241 | 9.4789 | 9020.3498 | 37.7664 | 10.4907 | 11301.973 | 47.3191 | 13.1442
31
Рівень одоризації відповідає вимогам чинних нормативних документів | [13 empty] | 8215.0808 | 34.3949 | 9.5541 | 9093.365 | 38.0721 | 10.5756
Середньозважене значення теплоти згоряння:
| Начальник Сєвєродонецького ЛВУМГ | [8 empty] | Головко Ю.О. | [10 empty] | 2018-05-02
|  | Підрозділу підприємства, якому підпорядкована лабораторія | [8 empty] | прізвище | [5 empty] | підпис |  |  |  | дата
| Інженер II кат. ВХАЛ | [8 empty] | Єрьоменко М.О. | [10 empty] | 2018-05-02
|  | Лабораторія, де здійснювалось вимірювання газу | [8 empty] | прізвище | [5 empty] | підпис |  |  |  | дата
| Начальник служби ГВ і М | [8 empty] | Ісаєв В.С. | [10 empty] | 2018-05-02
|  | Підрозділу, відповідального за облік газу за маршрутом | [8 empty] | прізвище | [5 empty] | підпис |  |  |  | дата

## додаток
Додаток до Паспорту фізико-хімічних показників природного газу. Маршрут №647
Область | ГРС, прямий споживач | Cередньозважене значення вищої теплоти згоряння
|  | ккал/м³ | МДж/м³ | кВт*год./м³
Маршрут №647 |  | 9093.365 | 38.0721 | 10.5756
Луганська | Кремінне | 9093.365 | 38.0721 | 10.5756
Начальник Сєвєродонецького ЛВУМГ |  | Головко Ю.О. |  |  | 2018-05-02
Підрозділу підприємства, якому підпорядкована лабораторія |  | прізвище |  | підпис | дата
Інженер II кат. ВХАЛ |  | Єрьоменко М.О. |  |  | 2018-05-02
Лабораторія, де здійснювалось вимірювання газу |  | прізвище |  | підпис | дата
Начальник служби ГВ і М |  | Ісаєв В.С. |  |  | 2018-05-02
Підрозділу, відповідального за облік газу за маршрутом |  | прізвище |  | підпис | дата