## паспорт
ПАТ "УКРТРАНСГАЗ" | [5 empty] | ПАСПОРТ ФІЗИКО-ХІМІЧНИХ ПОКАЗНИКІВ ПРИРОДНОГО ГАЗУ №650 | [18 empty] | Маршрут №650
УМГ "ХАРКІВТРАНСГАЗ" | [5 empty] | переданого Сєвєродонецьким ЛВУМГ та прийнятого ПАТ "Луганськгаз"
Сєвєродонецьке ЛВУМГ
Вимірювальна хіміко-аналітична лабораторія
по газопроводу "Ольховське ГКР-Луганська ГРС-2"
Свідоцтво № LC 041 від 13.06.2017р. чинне до 13.06.2022 р. | [20 empty] | за період з 01.04.2018р. по 30.04.2018р.
Число місяця | Компонентний склад, % мол. | [11 empty] | Фізико-хімічні показники газу обчислені на основі компонентного складу, 101,325 кПа | [9 empty] | Температура точки роси вологи (Р = 3.92 МПа), °С | Температура точки роси вуглеводнів, °С | Масова концентрація сірководню, г/м3 | Масова концентрація меркаптанової сірки, г/м3 | Маса механічних домішок, г/м3
[13 empty] | Густина абсолютна, кг/м3,при 20 ºС, | Температура вимірювання/згоряння при 20/25°С
| метан, С1 | етан, С2 | пропан, С3 | ізо-бутан, і-С4 | н-бутан, н-С4 | нео-пентан, нео-С5 | ізо-пентан, і-С5 | н-пентан, н-С5 | гексани та вищі, С6+ | кисень, О2 | азот, N2 | діоксид вуглецю, CО2 |  | Теплота згоряння нижча |  |  | Теплота згоряння вища |  |  | Число Воббе вище
[14 empty] | ккал/м3 | МДж/м3 | кВт⋅год/м3 | ккал/м3 | МДж/м3 | кВт⋅год/м3 | ккал/м3 | МДж/м3 | кВт⋅год/м3
1 | [13 empty] | 8026.9897 | 33.6074 | 9.3354 | 8892.8539 | 37.2326 | 10.3424 | 11463.2179 | 47.9942 | 13.3317
2 | [13 empty] | 8026.9897 | 33.6074 | 9.3354 | 8892.8539 | 37.2326 | 10.3424 | 11463.2179 | 47.9942 | 13.3317
3 | [13 empty] | 8026.9897 | 33.6074 | 9.3354 | 8892.8539 | 37.2326 | 10.3424 | 11463.2179 | 47.9942 | 13.3317
4 | [13 empty] | 8026.9897 | 33.6074 | 9.3354 | 8892.8539 | 37.2326 | 10.3424 | 11463.2179 | 47.9942 | 13.3317
5 | [13 empty] | 8026.9897 | 33.6074 | 9.3354 | 8892.8539 | 37.2326 | 10.3424 | 11463.2179 | 47.9942 | 13.3317
6 | [13 empty] | 8026.9897 | 33.6074 | 9.3354 | 8892.8539 | 37.2326 | 10.3424 | 11463.2179 | 47.9942 | 13.3317
7 | [13 empty] | 8026.9897 | 33.6074 | 9.3354 | 8892.8539 | 37.2326 | 10.3424 | 11463.2179 | 47.9942 | 13.3317
8 | [13 empty] | 8026.9897 | 33.6074 | 9.3354 | 8892.8539 | 37.2326 | 10.3424 | 11463.2179 | 47.9942 | 13.3317
9 | [13 empty] | 8026.9897 | 33.6074 | 9.3354 | 8892.8539 | 37.2326 | 10.3424 | 11463.2179 | 47.9942 | 13.3317
10 | 91.9616 | 2.5703 | 0.7186 | 0.1188 | 0.1686 | 0.0007 | 0.0559 | 0.0403 | 0.0697 | 0.0106 | 4.2354 | 0.0495 | 0.7228 | 7989.0849 | 33.4487 | 9.2913 | 8851.844 | 37.0609 | 10.2947 | 11426.6745 | 47.8412 | 13.2892 | -8.7 | -7.8 | 0,002 | 0,005 | відсутні
11 | [13 empty] | 7989.0849 | 33.4487 | 9.2913 | 8851.844 | 37.0609 | 10.2947 | 11426.6745 | 47.8412 | 13.2892
12 | [13 empty] | 7989.0849 | 33.4487 | 9.2913 | 8851.844 | 37.0609 | 10.2947 | 11426.6745 | 47.8412 | 13.2892
13 | [13 empty] | 7989.0849 | 33.4487 | 9.2913 | 8851.844 | 37.0609 | 10.2947 | 11426.6745 | 47.8412 | 13.2892
14 | [13 empty] | 7989.0849 | 33.4487 | 9.2913 | 8851.844 | 37.0609 | 10.2947 | 11426.6745 | 47.8412 | 13.2892
15 | [13 empty] | 7989.0849 | 33.4487 | 9.2913 | 8851.844 | 37.0609 | 10.2947 | 11426.6745 | 47.8412 | 13.2892
16 | [13 empty] | 7989.0849 | 33.4487 | 9.2913 | 8851.844 | 37.0609 | 10.2947 | 11426.6745 | 47.8412 | 13.2892
17 | [13 empty] | 7989.0849 | 33.4487 | 9.2913 | 8851.844 | 37.0609 | 10.2947 | 11426.6745 | 47.8412 | 13.2892
18 | [13 empty] | 7989.0849 | 33.4487 | 9.2913 | 8851.844 | 37.0609 | 10.2947 | 11426.6745 | 47.8412 | 13.2892
19 | [13 empty] | 7989.0849 | 33.4487 | 9.2913 | 8851.844 | 37.0609 | 10.2947 | 11426.6745 | 47.8412 | 13.2892
20 | [13 empty] | 7989.0849 | 33.4487 | 9.2913 | 8851.844 | 37.0609 | 10.2947 | 11426.6745 | 47.8412 | 13.2892
21 | [13 empty] | 7989.0849 | 33.4487 | 9.2913 | 8851.844 | 37.0609 | 10.2947 | 11426.6745 | 47.8412 | 13.2892
22 | [13 empty] | 7989.0849 | 33.4487 | 9.2913 | 8851.844 | 37.0609 | 10.2947 | 11426.6745 | 47.8412 | 13.2892
23 | [13 empty] | 7989.0849 | 33.4487 | 9.2913 | 8851.844 | 37.0609 | 10.2947 | 11426.6745 | 47.8412 | 13.2892
24 | [13 empty] | 7989.0849 | 33.4487 | 9.2913 | 8851.844 | 37.0609 | 10.2947 | 11426.6745 | 47.8412 | 13.2892
25 | [13 empty] | 7989.0849 | 33.4487 | 9.2913 | 8851.844 | 37.0609 | 10.2947 | 11426.6745 | 47.8412 | 13.2892
26 | 91.9642 | 2.5703 | 0.7191 | 0.1185 | 0.1676 | 0.0007 | 0.0565 | 0.0409 | 0.068 | 0.0101 | 4.2355 | 0.0486 | 0.7227 | 7988.7982 | 33.4475 | 9.291 | 8851.5335 | 37.0596 | 10.2943 | 11426.6745 | 47.8412 | 13.2892
27 | [13 empty] | 7988.7982 | 33.4475 | 9.291 | 8851.5335 | 37.0596 | 10.2943 | 11426.6745 | 47.8412 | 13.2892
28 | [13 empty] | 7988.7982 | 33.4475 | 9.291 | 8851.5335 | 37.0596 | 10.2943 | 11426.6745 | 47.8412 | 13.2892
29 | [13 empty] | 7988.7982 | 33.4475 | 9.291 | 8851.5335 | 37.0596 | 10.2943 | 11426.6745 | 47.8412 | 13.2892
30 | [13 empty] | 7988.7982 | 33.4475 | 9.291 | 8851.5335 | 37.0596 | 10.2943 | 11426.6745 | 47.8412 | 13.2892
31
Рівень одоризації відповідає вимогам чинних нормативних документів | [13 empty] | 8003.8933 | 33.5107 | 9.3085 | 8867.8706 | 37.128 | 10.3133
Середньозважене значення теплоти згоряння:
| Начальник Сєвєродонецького ЛВУМГ | [8 empty] | Головко Ю.О. | [10 empty] | 2018-05-02
|  | Підрозділу підприємства, якому підпорядкована лабораторія | [8 empty] | прізвище | [5 empty] | підпис |  |  |  | дата
| Інженер II кат. ВХАЛ | [8 empty] | Єрьоменко М.О. | [10 empty] | 2018-05-02
|  | Лабораторія, де здійснювалось вимірювання газу | [8 empty] | прізвище | [5 empty] | підпис |  |  |  | дата
| Начальник служби ГВ і М | [8 empty] | Ісаєв В.С. | [10 empty] | 2018-05-02
|  | Підрозділу, відповідального за облік газу за маршрутом | [8 empty] | прізвище | [5 empty] | підпис |  |  |  | дата

## додаток
Додаток до Паспорту фізико-хімічних показників природного газу. Маршрут №650
Область | ГРС, прямий споживач | Cередньозважене значення вищої теплоти згоряння
|  | ккал/м³ | МДж/м³ | кВт*год./м³
Маршрут №650 |  | 8867.8706 | 37.128 | 10.3133
Луганська | Ст.Луганська | 8867.8706 | 37.128 | 10.3133
Начальник Сєвєродонецького ЛВУМГ |  | Головко Ю.О. |  |  | 2018-05-02
Підрозділу підприємства, якому підпорядкована лабораторія |  | прізвище |  | підпис | дата
Інженер II кат. ВХАЛ |  | Єрьоменко М.О. |  |  | 2018-05-02
Лабораторія, де здійснювалось вимірювання газу |  | прізвище |  | підпис | дата
Начальник служби ГВ і М |  | Ісаєв В.С. |  |  | 2018-05-02
Підрозділу, відповідального за облік газу за маршрутом |  | прізвище |  | підпис | дата