## паспорт
ПАТ "УКРТРАНСГАЗ" | [5 empty] | ПАСПОРТ ФІЗИКО-ХІМІЧНИХ ПОКАЗНИКІВ ПРИРОДНОГО ГАЗУ №654 | [18 empty] | Маршрут №654
УМГ "ХАРКІВТРАНСГАЗ" | [5 empty] | переданого Сєвєродонецьким ЛВУМГ та прийнятого ПАТ "Луганськгаз"
Сєвєродонецьке ЛВУМГ
Вимірювальна хіміко-аналітична лабораторія
по газопроводу "Луганськ-Лисичанськ-Рубіжне"
Свідоцтво № LC 041 від 13.06.2017р. чинне до 13.06.2022 р. | [20 empty] | за період з 01.04.2018р. по 30.04.2018р.
Число місяця | Компонентний склад, % мол. | [11 empty] | Фізико-хімічні показники газу обчислені на основі компонентного складу, 101,325 кПа | [9 empty] | Температура точки роси вологи (Р = 3.92 МПа), °С | Температура точки роси вуглеводнів, °С | Масова концентрація сірководню, г/м3 | Масова концентрація меркаптанової сірки, г/м3 | Маса механічних домішок, г/м3
[13 empty] | Густина абсолютна, кг/м3,при 20 ºС, | Температура вимірювання/згоряння при 20/25°С
| метан, С1 | етан, С2 | пропан, С3 | ізо-бутан, і-С4 | н-бутан, н-С4 | нео-пентан, нео-С5 | ізо-пентан, і-С5 | н-пентан, н-С5 | гексани та вищі, С6+ | кисень, О2 | азот, N2 | діоксид вуглецю, CО2 |  | Теплота згоряння нижча |  |  | Теплота згоряння вища |  |  | Число Воббе вище
[14 empty] | ккал/м3 | МДж/м3 | кВт⋅год/м3 | ккал/м3 | МДж/м3 | кВт⋅год/м3 | ккал/м3 | МДж/м3 | кВт⋅год/м3
1 | [13 empty] | 8231.9195 | 34.4654 | 9.5737 | 9115.1 | 38.1631 | 10.6009 | 11645.0035 | 48.7553 | 13.5431
2 | [13 empty] | 8231.9195 | 34.4654 | 9.5737 | 9115.1 | 38.1631 | 10.6009 | 11645.0035 | 48.7553 | 13.5431
3 | 91.3577 | 3.5118 | 1.1508 | 0.1577 | 0.2805 | 0.0076 | 0.0807 | 0.0697 | 0.1163 | 0.0072 | 2.5137 | 0.7463 | 0.7384 | 8241.6644 | 34.5062 | 9.5851 | 9125.5614 | 38.2069 | 10.613 | 11654.7245 | 48.796 | 13.5544 | -8.3 | -6.9
4 | [13 empty] | 8241.6644 | 34.5062 | 9.5851 | 9125.5614 | 38.2069 | 10.613 | 11654.7245 | 48.796 | 13.5544
5 | [13 empty] | 8241.6644 | 34.5062 | 9.5851 | 9125.5614 | 38.2069 | 10.613 | 11654.7245 | 48.796 | 13.5544
6 | [13 empty] | 8241.6644 | 34.5062 | 9.5851 | 9125.5614 | 38.2069 | 10.613 | 11654.7245 | 48.796 | 13.5544
7 | [13 empty] | 8241.6644 | 34.5062 | 9.5851 | 9125.5614 | 38.2069 | 10.613 | 11654.7245 | 48.796 | 13.5544
8 | [13 empty] | 8241.6644 | 34.5062 | 9.5851 | 9125.5614 | 38.2069 | 10.613 | 11654.7245 | 48.796 | 13.5544
9 | [13 empty] | 8241.6644 | 34.5062 | 9.5851 | 9125.5614 | 38.2069 | 10.613 | 11654.7245 | 48.796 | 13.5544
10 | [13 empty] | 8241.6644 | 34.5062 | 9.5851 | 9125.5614 | 38.2069 | 10.613 | 11654.7245 | 48.796 | 13.5544
11 | 91.4279 | 3.4831 | 1.1451 | 0.1605 | 0.2673 | 0.0009 | 0.0705 | 0.0577 | 0.1059 | 0.0077 | 2.5613 | 0.7121 | 0.7369 | 8225.7811 | 34.4397 | 9.5666 | 9108.5078 | 38.1355 | 10.5932 | 11645.2901 | 48.7565 | 13.5435 |  |  | 0,0006 | 0,002 | відсутні
12 | 88.1292 | 3.6054 | 1.6978 | 0.2309 | 0.4509 | 0.001 | 0.1317 | 0.0909 | 0.0919 | 0.0079 | 3.8036 | 1.7588 | 0.7687 | 8185.249 | 34.27 | 9.5194 | 9058.0636 | 37.9243 | 10.5345 | 11338.0149 | 47.47 | 13.1861 | -9.1 | -6.2
13 | [13 empty] | 8185.249 | 34.27 | 9.5194 | 9058.0636 | 37.9243 | 10.5345 | 11338.0149 | 47.47 | 13.1861
14 | [13 empty] | 8185.249 | 34.27 | 9.5194 | 9058.0636 | 37.9243 | 10.5345 | 11338.0149 | 47.47 | 13.1861
15 | [13 empty] | 8185.249 | 34.27 | 9.5194 | 9058.0636 | 37.9243 | 10.5345 | 11338.0149 | 47.47 | 13.1861
16 | [13 empty] | 8185.249 | 34.27 | 9.5194 | 9058.0636 | 37.9243 | 10.5345 | 11338.0149 | 47.47 | 13.1861
17 | 88.2296 | 3.5988 | 1.6976 | 0.237 | 0.45 | 0.0039 | 0.1062 | 0.0824 | 0.0892 | 0.0063 | 3.7655 | 1.7335 | 0.7675 | 8182.4545 | 34.2583 | 9.5162 | 9055.2691 | 37.9126 | 10.5313 | 11343.7949 | 47.4942 | 13.1928
18 | [13 empty] | 8182.4545 | 34.2583 | 9.5162 | 9055.2691 | 37.9126 | 10.5313 | 11343.7949 | 47.4942 | 13.1928
19 | [13 empty] | 8182.4545 | 34.2583 | 9.5162 | 9055.2691 | 37.9126 | 10.5313 | 11343.7949 | 47.4942 | 13.1928
20 | [13 empty] | 8182.4545 | 34.2583 | 9.5162 | 9055.2691 | 37.9126 | 10.5313 | 11343.7949 | 47.4942 | 13.1928
21 | [13 empty] | 8182.4545 | 34.2583 | 9.5162 | 9055.2691 | 37.9126 | 10.5313 | 11343.7949 | 47.4942 | 13.1928
22 | [13 empty] | 8182.4545 | 34.2583 | 9.5162 | 9055.2691 | 37.9126 | 10.5313 | 11343.7949 | 47.4942 | 13.1928
23 | [13 empty] | 8182.4545 | 34.2583 | 9.5162 | 9055.2691 | 37.9126 | 10.5313 | 11343.7949 | 47.4942 | 13.1928
24 | 87.9332 | 3.6531 | 1.7394 | 0.2574 | 0.4833 | 0.0022 | 0.1521 | 0.11 | 0.1114 | 0.0089 | 3.7876 | 1.7614 | 0.772 | 8221.3625 | 34.4212 | 9.5614 | 9096.7805 | 38.0864 | 10.5796 | 11362.1622 | 47.5711 | 13.2142 | -9 | -6.2 | 0,001 | 0,002 | відсутні
25 | [13 empty] | 8221.3625 | 34.4212 | 9.5614 | 9096.7805 | 38.0864 | 10.5796 | 11362.1622 | 47.5711 | 13.2142
26 | [13 empty] | 8221.3625 | 34.4212 | 9.5614 | 9096.7805 | 38.0864 | 10.5796 | 11362.1622 | 47.5711 | 13.2142
27 | [13 empty] | 8221.3625 | 34.4212 | 9.5614 | 9096.7805 | 38.0864 | 10.5796 | 11362.1622 | 47.5711 | 13.2142
28 | [13 empty] | 8221.3625 | 34.4212 | 9.5614 | 9096.7805 | 38.0864 | 10.5796 | 11362.1622 | 47.5711 | 13.2142
29 | [13 empty] | 8221.3625 | 34.4212 | 9.5614 | 9096.7805 | 38.0864 | 10.5796 | 11362.1622 | 47.5711 | 13.2142
30 | [13 empty] | 8221.3625 | 34.4212 | 9.5614 | 9096.7805 | 38.0864 | 10.5796 | 11362.1622 | 47.5711 | 13.2142
31
Рівень одоризації відповідає вимогам чинних нормативних документів | [13 empty] | 8215.6541 | 34.3973 | 9.5548 | 9093.9382 | 38.0745 | 10.5763
Середньозважене значення теплоти згоряння:
| Начальник Сєвєродонецького ЛВУМГ | [8 empty] | Головко Ю.О. | [10 empty] | 2018-05-02
|  | Підрозділу підприємства, якому підпорядкована лабораторія | [8 empty] | прізвище | [5 empty] | підпис |  |  |  | дата
| Інженер II кат. ВХАЛ | [8 empty] | Єрьоменко М.О. | [10 empty] | 2018-05-02
|  | Лабораторія, де здійснювалось вимірювання газу | [8 empty] | прізвище | [5 empty] | підпис |  |  |  | дата
| Начальник служби ГВ і М | [8 empty] | Ісаєв В.С. | [10 empty] | 2018-05-02
|  | Підрозділу, відповідального за облік газу за маршрутом | [8 empty] | прізвище | [5 empty] | підпис |  |  |  | дата

## додаток
Додаток до Паспорту фізико-хімічних показників природного газу. Маршрут №654
Область | ГРС, прямий споживач | Cередньозважене значення вищої теплоти згоряння
|  | ккал/м³ | МДж/м³ | кВт*год./м³
Маршрут №654 |  | 9093.9382 | 38.0745 | 10.5763
Луганська | Сєвєродонецьк (на Лисичанськ) | 9092.3141 | 38.0677 | 10.5744
Луганська | Сєвєродонецьк (побут) | 9096.5416 | 38.0854 | 10.5793
Начальник Сєвєродонецького ЛВУМГ |  | Головко Ю.О. |  |  | 2018-05-02
Підрозділу підприємства, якому підпорядкована лабораторія |  | прізвище |  | підпис | дата
Інженер II кат. ВХАЛ |  | Єрьоменко М.О. |  |  | 2018-05-02
Лабораторія, де здійснювалось вимірювання газу |  | прізвище |  | підпис | дата
Начальник служби ГВ і М |  | Ісаєв В.С. |  |  | 2018-05-02
Підрозділу, відповідального за облік газу за маршрутом |  | прізвище |  | підпис | дата