## паспорт
ПАТ "УКРТРАНСГАЗ" | [5 empty] | ПАСПОРТ ФІЗИКО-ХІМІЧНИХ ПОКАЗНИКІВ ПРИРОДНОГО ГАЗУ №655 | [18 empty] | Маршрут №655
УМГ "ХАРКІВТРАНСГАЗ" | [5 empty] | переданого Сєвєродонецьким ЛВУМГ та прийнятого ПАТ "Луганськгаз"
Сєвєродонецьке ЛВУМГ
Вимірювальна хіміко-аналітична лабораторія
по газопроводах "Краснодарський Край - Серпухов", "Ставрополь - Москва"
Свідоцтво № LC 041 від 13.06.2017р. чинне до 13.06.2022 р. | [20 empty] | за період з 01.04.2018р. по 30.04.2018р.
Число місяця | Компонентний склад, % мол. | [11 empty] | Фізико-хімічні показники газу обчислені на основі компонентного складу, 101,325 кПа | [9 empty] | Температура точки роси вологи (Р = 3.92 МПа), °С | Температура точки роси вуглеводнів, °С | Масова концентрація сірководню, г/м3 | Масова концентрація меркаптанової сірки, г/м3 | Маса механічних домішок, г/м3
[13 empty] | Густина абсолютна, кг/м3,при 20 ºС, | Температура вимірювання/згоряння при 20/25°С
| метан, С1 | етан, С2 | пропан, С3 | ізо-бутан, і-С4 | н-бутан, н-С4 | нео-пентан, нео-С5 | ізо-пентан, і-С5 | н-пентан, н-С5 | гексани та вищі, С6+ | кисень, О2 | азот, N2 | діоксид вуглецю, CО2 |  | Теплота згоряння нижча |  |  | Теплота згоряння вища |  |  | Число Воббе вище
[14 empty] | ккал/м3 | МДж/м3 | кВт⋅год/м3 | ккал/м3 | МДж/м3 | кВт⋅год/м3 | ккал/м3 | МДж/м3 | кВт⋅год/м3
1 | [13 empty] | 8105.8327 | 33.9375 | 9.4271 | 8983.4481 | 37.6119 | 10.4478 | 11720.0489 | 49.0695 | 13.6304
2 | 95.0817 | 2.48 | 0.6853 | 0.089 | 0.0992 | 0.0029 | 0.0227 | 0.0156 | 0.0123 | 0.0088 | 1.291 | 0.2115 | 0.7044 | 8152.4316 | 34.1326 | 9.4813 | 9035.3732 | 37.8293 | 10.5081 | 11815.0618 | 49.4673 | 13.7409 | -9.4 | -7.8
3 | [13 empty] | 8152.4316 | 34.1326 | 9.4813 | 9035.3732 | 37.8293 | 10.5081 | 11815.0618 | 49.4673 | 13.7409
4 | [13 empty] | 8152.4316 | 34.1326 | 9.4813 | 9035.3732 | 37.8293 | 10.5081 | 11815.0618 | 49.4673 | 13.7409
5 | [13 empty] | 8152.4316 | 34.1326 | 9.4813 | 9035.3732 | 37.8293 | 10.5081 | 11815.0618 | 49.4673 | 13.7409
6 | [13 empty] | 8152.4316 | 34.1326 | 9.4813 | 9035.3732 | 37.8293 | 10.5081 | 11815.0618 | 49.4673 | 13.7409
7 | [13 empty] | 8152.4316 | 34.1326 | 9.4813 | 9035.3732 | 37.8293 | 10.5081 | 11815.0618 | 49.4673 | 13.7409
8 | [13 empty] | 8152.4316 | 34.1326 | 9.4813 | 9035.3732 | 37.8293 | 10.5081 | 11815.0618 | 49.4673 | 13.7409
9 | [13 empty] | 8152.4316 | 34.1326 | 9.4813 | 9035.3732 | 37.8293 | 10.5081 | 11815.0618 | 49.4673 | 13.7409
10 | 91.2127 | 3.932 | 0.808 | 0.0563 | 0.0858 | 0.0019 | 0.0295 | 0.0212 | 0.0194 | 0.0106 | 3.3123 | 0.5103 | 0.7276 | 8069.3371 | 33.7847 | 9.3846 | 8939.1661 | 37.4265 | 10.3963 | 11501.5527 | 48.1547 | 13.3763 | -9.6 | -8.5 | 0,001 | 0,003 | відсутні
11 | [13 empty] | 8069.3371 | 33.7847 | 9.3846 | 8939.1661 | 37.4265 | 10.3963 | 11501.5527 | 48.1547 | 13.3763
12 | [13 empty] | 8069.3371 | 33.7847 | 9.3846 | 8939.1661 | 37.4265 | 10.3963 | 11501.5527 | 48.1547 | 13.3763
13 | [13 empty] | 8069.3371 | 33.7847 | 9.3846 | 8939.1661 | 37.4265 | 10.3963 | 11501.5527 | 48.1547 | 13.3763
14 | [13 empty] | 8069.3371 | 33.7847 | 9.3846 | 8939.1661 | 37.4265 | 10.3963 | 11501.5527 | 48.1547 | 13.3763
15 | [13 empty] | 8069.3371 | 33.7847 | 9.3846 | 8939.1661 | 37.4265 | 10.3963 | 11501.5527 | 48.1547 | 13.3763
16 | 91.9018 | 3.6647 | 0.7345 | 0.0571 | 0.0834 | 0.0016 | 0.0262 | 0.0194 | 0.0211 | 0.011 | 2.9829 | 0.4963 | 0.7232 | 8069.8148 | 33.7867 | 9.3852 | 8940.7425 | 37.4331 | 10.3981 | 11538.0244 | 48.3074 | 13.4187 | -9.5 | -8.2
17 | [13 empty] | 8069.8148 | 33.7867 | 9.3852 | 8940.7425 | 37.4331 | 10.3981 | 11538.0244 | 48.3074 | 13.4187
18 | [13 empty] | 8069.8148 | 33.7867 | 9.3852 | 8940.7425 | 37.4331 | 10.3981 | 11538.0244 | 48.3074 | 13.4187
19 | [13 empty] | 8069.8148 | 33.7867 | 9.3852 | 8940.7425 | 37.4331 | 10.3981 | 11538.0244 | 48.3074 | 13.4187
20 | [13 empty] | 8069.8148 | 33.7867 | 9.3852 | 8940.7425 | 37.4331 | 10.3981 | 11538.0244 | 48.3074 | 13.4187
21 | [13 empty] | 8069.8148 | 33.7867 | 9.3852 | 8940.7425 | 37.4331 | 10.3981 | 11538.0244 | 48.3074 | 13.4187
22 | [13 empty] | 8069.8148 | 33.7867 | 9.3852 | 8940.7425 | 37.4331 | 10.3981 | 11538.0244 | 48.3074 | 13.4187
23 | [13 empty] | 8069.8148 | 33.7867 | 9.3852 | 8940.7425 | 37.4331 | 10.3981 | 11538.0244 | 48.3074 | 13.4187
24 | 95.0937 | 2.3316 | 0.6351 | 0.0904 | 0.0988 | 0.0054 | 0.0272 | 0.0164 | 0.0142 | 0.0092 | 1.5108 | 0.1672 | 0.7038 | 8125.442 | 34.0196 | 9.4499 | 9005.9474 | 37.7061 | 10.4739 | 11781.8383 | 49.3282 | 13.7023 | -10.1 | -7.6
25 | [13 empty] | 8125.442 | 34.0196 | 9.4499 | 9005.9474 | 37.7061 | 10.4739 | 11781.8383 | 49.3282 | 13.7023
26 | [13 empty] | 8125.442 | 34.0196 | 9.4499 | 9005.9474 | 37.7061 | 10.4739 | 11781.8383 | 49.3282 | 13.7023
27 | [13 empty] | 8125.442 | 34.0196 | 9.4499 | 9005.9474 | 37.7061 | 10.4739 | 11781.8383 | 49.3282 | 13.7023
28 | [13 empty] | 8125.442 | 34.0196 | 9.4499 | 9005.9474 | 37.7061 | 10.4739 | 11781.8383 | 49.3282 | 13.7023
29 | [13 empty] | 8125.442 | 34.0196 | 9.4499 | 9005.9474 | 37.7061 | 10.4739 | 11781.8383 | 49.3282 | 13.7023
30 | [13 empty] | 8125.442 | 34.0196 | 9.4499 | 9005.9474 | 37.7061 | 10.4739 | 11781.8383 | 49.3282 | 13.7023
31
Рівень одоризації відповідає вимогам чинних нормативних документів | [13 empty] | 8109.6782 | 33.9536 | 9.4316 | 8986.5531 | 37.6249 | 10.4514
Середньозважене значення теплоти згоряння:
| Начальник Сєвєродонецького ЛВУМГ | [8 empty] | Головко Ю.О. | [10 empty] | 2018-05-02
|  | Підрозділу підприємства, якому підпорядкована лабораторія | [8 empty] | прізвище | [5 empty] | підпис |  |  |  | дата
| Інженер II кат. ВХАЛ | [8 empty] | Єрьоменко М.О. | [10 empty] | 2018-05-02
|  | Лабораторія, де здійснювалось вимірювання газу | [8 empty] | прізвище | [5 empty] | підпис |  |  |  | дата
| Начальник служби ГВ і М | [8 empty] | Ісаєв В.С. | [10 empty] | 2018-05-02
|  | Підрозділу, відповідального за облік газу за маршрутом | [8 empty] | прізвище | [5 empty] | підпис |  |  |  | дата

## додаток
Додаток до Паспорту фізико-хімічних показників природного газу. Маршрут №655
Область | ГРС, прямий споживач | Cередньозважене значення вищої теплоти згоряння
|  | ккал/м³ | МДж/м³ | кВт*год./м³
Маршрут №655 |  | 8986.5531 | 37.6249 | 10.4514
Луганська | Михайлюки (к-п ім.Дзержинського) | 8996.919 | 37.6683 | 10.4634
Луганська | Новоайдар | 8988.44 | 37.6328 | 10.4536
Луганська | Розквіт | 8987.7234 | 37.6298 | 10.4527
Луганська | Щастя (Луган.ТЕС) | 8983.878 | 37.6137 | 10.4483
Луганська | Щастя (місто) | 8986.2904 | 37.6238 | 10.4511
Луганська | р-п ім.Артема | 8984.2363 | 37.6152 | 10.4487
Луганська | р-п ім.Калініна /Червоний Жовтень | 8988.8699 | 37.6346 | 10.4541
Луганська | р-п ім.Суворова | 8987.9384 | 37.6307 | 10.453
Начальник Сєвєродонецького ЛВУМГ |  | Головко Ю.О. |  |  | 2018-05-02
Підрозділу підприємства, якому підпорядкована лабораторія |  | прізвище |  | підпис | дата
Інженер II кат. ВХАЛ |  | Єрьоменко М.О. |  |  | 2018-05-02
Лабораторія, де здійснювалось вимірювання газу |  | прізвище |  | підпис | дата
Начальник служби ГВ і М |  | Ісаєв В.С. |  |  | 2018-05-02
Підрозділу, відповідального за облік газу за маршрутом |  | прізвище |  | підпис | дата