## паспорт
ПАТ "УКРТРАНСГАЗ" | [5 empty] | ПАСПОРТ ФІЗИКО-ХІМІЧНИХ ПОКАЗНИКІВ ПРИРОДНОГО ГАЗУ №658 | [18 empty] | Маршрут №658
УМГ "ХАРКІВТРАНСГАЗ" | [5 empty] | переданого Сєвєродонецьким ЛВУМГ та прийнятого ПАТ "Луганськгаз"
Сєвєродонецьке ЛВУМГ
Вимірювальна хіміко-аналітична лабораторія
по газопроводу "Новопсков-Краматорськ"
Свідоцтво № LC 041 від 13.06.2017р. чинне до 13.06.2022 р. | [20 empty] | за період з 01.04.2018р. по 30.04.2018р.
Число місяця | Компонентний склад, % мол. | [11 empty] | Фізико-хімічні показники газу обчислені на основі компонентного складу, 101,325 кПа | [9 empty] | Температура точки роси вологи (Р = 3.92 МПа), °С | Температура точки роси вуглеводнів, °С | Масова концентрація сірководню, г/м3 | Масова концентрація меркаптанової сірки, г/м3 | Маса механічних домішок, г/м3
[13 empty] | Густина абсолютна, кг/м3,при 20 ºС, | Температура вимірювання/згоряння при 20/25°С
| метан, С1 | етан, С2 | пропан, С3 | ізо-бутан, і-С4 | н-бутан, н-С4 | нео-пентан, нео-С5 | ізо-пентан, і-С5 | н-пентан, н-С5 | гексани та вищі, С6+ | кисень, О2 | азот, N2 | діоксид вуглецю, CО2 |  | Теплота згоряння нижча |  |  | Теплота згоряння вища |  |  | Число Воббе вище
[14 empty] | ккал/м3 | МДж/м3 | кВт⋅год/м3 | ккал/м3 | МДж/м3 | кВт⋅год/м3 | ккал/м3 | МДж/м3 | кВт⋅год/м3
1 | [13 empty] | 8093.3889 | 33.8854 | 9.4126 | 8965.5585 | 37.537 | 10.4269 | 11522.3323 | 48.2417 | 13.4005
2 | [13 empty] | 8093.3889 | 33.8854 | 9.4126 | 8965.5585 | 37.537 | 10.4269 | 11522.3323 | 48.2417 | 13.4005
3 | [13 empty] | 8093.3889 | 33.8854 | 9.4126 | 8965.5585 | 37.537 | 10.4269 | 11522.3323 | 48.2417 | 13.4005
4 | 90.9087 | 3.7253 | 1.14 | 0.1531 | 0.2536 | 0.0008 | 0.0272 | 0.0224 | 0.0236 | 0.0078 | 3.0207 | 0.7168 | 0.7359 | 8154.4379 | 34.141 | 9.4836 | 9030.6202 | 37.8094 | 10.5026 | 11553.0478 | 48.3703 | 13.4362 | -8.5 | -5.8 | 0,0005 | 0,0015 | відсутні
5 | [13 empty] | 8154.4379 | 34.141 | 9.4836 | 9030.6202 | 37.8094 | 10.5026 | 11553.0478 | 48.3703 | 13.4362
6 | [13 empty] | 8154.4379 | 34.141 | 9.4836 | 9030.6202 | 37.8094 | 10.5026 | 11553.0478 | 48.3703 | 13.4362
7 | [13 empty] | 8154.4379 | 34.141 | 9.4836 | 9030.6202 | 37.8094 | 10.5026 | 11553.0478 | 48.3703 | 13.4362
8 | [13 empty] | 8154.4379 | 34.141 | 9.4836 | 9030.6202 | 37.8094 | 10.5026 | 11553.0478 | 48.3703 | 13.4362
9 | [13 empty] | 8154.4379 | 34.141 | 9.4836 | 9030.6202 | 37.8094 | 10.5026 | 11553.0478 | 48.3703 | 13.4362
10 | [13 empty] | 8154.4379 | 34.141 | 9.4836 | 9030.6202 | 37.8094 | 10.5026 | 11553.0478 | 48.3703 | 13.4362
11 | 88.3124 | 3.5173 | 1.6659 | 0.234 | 0.4397 | 0.004 | 0.1037 | 0.0803 | 0.0759 | 0.0066 | 3.7932 | 1.767 | 0.7664 | 8160.8628 | 34.1679 | 9.4911 | 9031.9338 | 37.8149 | 10.5041 | 11322.3227 | 47.4043 | 13.1679 | -9 | -7.5
12 | [13 empty] | 8160.8628 | 34.1679 | 9.4911 | 9031.9338 | 37.8149 | 10.5041 | 11322.3227 | 47.4043 | 13.1679
13 | [13 empty] | 8160.8628 | 34.1679 | 9.4911 | 9031.9338 | 37.8149 | 10.5041 | 11322.3227 | 47.4043 | 13.1679
14 | [13 empty] | 8160.8628 | 34.1679 | 9.4911 | 9031.9338 | 37.8149 | 10.5041 | 11322.3227 | 47.4043 | 13.1679
15 | [13 empty] | 8160.8628 | 34.1679 | 9.4911 | 9031.9338 | 37.8149 | 10.5041 | 11322.3227 | 47.4043 | 13.1679
16 | 92.4446 | 3.939 | 1.0672 | 0.1454 | 0.235 | 0.0099 | 0.0655 | 0.0492 | 0.0483 | 0.007 | 1.6723 | 0.3166 | 0.727 | 8319.7431 | 34.8331 | 9.6759 | 9213.0746 | 38.5733 | 10.7148 | 11858.9617 | 49.6511 | 13.792
17 | [13 empty] | 8319.7431 | 34.8331 | 9.6759 | 9213.0746 | 38.5733 | 10.7148 | 11858.9617 | 49.6511 | 13.792
18 | [13 empty] | 8319.7431 | 34.8331 | 9.6759 | 9213.0746 | 38.5733 | 10.7148 | 11858.9617 | 49.6511 | 13.792
19 | [13 empty] | 8319.7431 | 34.8331 | 9.6759 | 9213.0746 | 38.5733 | 10.7148 | 11858.9617 | 49.6511 | 13.792
20 | [13 empty] | 8319.7431 | 34.8331 | 9.6759 | 9213.0746 | 38.5733 | 10.7148 | 11858.9617 | 49.6511 | 13.792 | -9.9 | -7.5
21 | [13 empty] | 8319.7431 | 34.8331 | 9.6759 | 9213.0746 | 38.5733 | 10.7148 | 11858.9617 | 49.6511 | 13.792
22 | [13 empty] | 8319.7431 | 34.8331 | 9.6759 | 9213.0746 | 38.5733 | 10.7148 | 11858.9617 | 49.6511 | 13.792
23 | [13 empty] | 8319.7431 | 34.8331 | 9.6759 | 9213.0746 | 38.5733 | 10.7148 | 11858.9617 | 49.6511 | 13.792
24 | [13 empty] | 8319.7431 | 34.8331 | 9.6759 | 9213.0746 | 38.5733 | 10.7148 | 11858.9617 | 49.6511 | 13.792
25 | 90.4626 | 3.4295 | 1.325 | 0.1804 | 0.3195 | 0.0018 | 0.1042 | 0.0684 | 0.0673 | 0.0095 | 2.6969 | 1.3349 | 0.7478 | 8196.7375 | 34.3181 | 9.5328 | 9075.0455 | 37.9954 | 10.5543 | 11517.221 | 48.2203 | 13.3945 | -9.8 | -7.3 | 0,001 | 0,002 | відсутні
26 | [13 empty] | 8196.7375 | 34.3181 | 9.5328 | 9075.0455 | 37.9954 | 10.5543 | 11517.221 | 48.2203 | 13.3945
27 | [13 empty] | 8196.7375 | 34.3181 | 9.5328 | 9075.0455 | 37.9954 | 10.5543 | 11517.221 | 48.2203 | 13.3945
28 | [13 empty] | 8196.7375 | 34.3181 | 9.5328 | 9075.0455 | 37.9954 | 10.5543 | 11517.221 | 48.2203 | 13.3945
29 | [13 empty] | 8196.7375 | 34.3181 | 9.5328 | 9075.0455 | 37.9954 | 10.5543 | 11517.221 | 48.2203 | 13.3945
30 | [13 empty] | 8196.7375 | 34.3181 | 9.5328 | 9075.0455 | 37.9954 | 10.5543 | 11517.221 | 48.2203 | 13.3945
31
Рівень одоризації відповідає вимогам чинних нормативних документів | [13 empty] | 8189.4527 | 34.2876 | 9.5243 | 9068.7639 | 37.9691 | 10.547
Середньозважене значення теплоти згоряння:
| Начальник Сєвєродонецького ЛВУМГ | [8 empty] | Головко Ю.О. | [10 empty] | 2018-05-02
|  | Підрозділу підприємства, якому підпорядкована лабораторія | [8 empty] | прізвище | [5 empty] | підпис |  |  |  | дата
| Інженер II кат. ВХАЛ | [8 empty] | Єрьоменко М.О. | [10 empty] | 2018-05-02
|  | Лабораторія, де здійснювалось вимірювання газу | [8 empty] | прізвище | [5 empty] | підпис |  |  |  | дата
| Начальник служби ГВ і М | [8 empty] | Ісаєв В.С. | [10 empty] | 2018-05-02
|  | Підрозділу, відповідального за облік газу за маршрутом | [8 empty] | прізвище | [5 empty] | підпис |  |  |  | дата

## додаток
Додаток до Паспорту фізико-хімічних показників природного газу. Маршрут №658
Область | ГРС, прямий споживач | Cередньозважене значення вищої теплоти згоряння
|  | ккал/м³ | МДж/м³ | кВт*год./м³
Маршрут №658 |  | 9068.7639 | 37.9691 | 10.547
Луганська | к-п "Україна" | 9068.7639 | 37.9691 | 10.547
Начальник Сєвєродонецького ЛВУМГ |  | Головко Ю.О. |  |  | 2018-05-02
Підрозділу підприємства, якому підпорядкована лабораторія |  | прізвище |  | підпис | дата
Інженер II кат. ВХАЛ |  | Єрьоменко М.О. |  |  | 2018-05-02
Лабораторія, де здійснювалось вимірювання газу |  | прізвище |  | підпис | дата
Начальник служби ГВ і М |  | Ісаєв В.С. |  |  | 2018-05-02
Підрозділу, відповідального за облік газу за маршрутом |  | прізвище |  | підпис | дата