## паспорт
ПАТ "УКРТРАНСГАЗ" | [5 empty] | ПАСПОРТ ФІЗИКО-ХІМІЧНИХ ПОКАЗНИКІВ ПРИРОДНОГО ГАЗУ №106 | [18 empty] | Маршрут №106
УМГ "КИЇВТРАНСГАЗ" | [5 empty] | переданого Диканським ЛВУМГ та прийнятого ПАТ "Полтавагаз"
Диканський п/м Диканське ЛВУМГ
Вимірювальна хіміко-аналітична лабораторія
по газопроводу "Шебелинка-Полтава-Київ" (ШПК)
Свідоцтво № 186-13 чинне до 05.12.2018 р. | [20 empty] | за період з 01.04.2018р. по 30.04.2018р.
Число місяця | Компонентний склад, % мол. | [11 empty] | Фізико-хімічні показники газу обчислені на основі компонентного складу, 101,325 кПа | [9 empty] | Температура точки роси вологи (Р = 3.92 МПа), °С | Температура точки роси вуглеводнів, °С | Масова концентрація сірководню, г/м3 | Масова концентрація меркаптанової сірки, г/м3 | Маса механічних домішок, г/м3
[13 empty] | Густина абсолютна, кг/м3,при 20 ºС, | Температура вимірювання/згоряння при 20/25°С
| метан, С1 | етан, С2 | пропан, С3 | ізо-бутан, і-С4 | н-бутан, н-С4 | нео-пентан, нео-С5 | ізо-пентан, і-С5 | н-пентан, н-С5 | гексани та вищі, С6+ | кисень, О2 | азот, N2 | діоксид вуглецю, CО2 |  | Теплота згоряння нижча |  |  | Теплота згоряння вища |  |  | Число Воббе вище
[14 empty] | ккал/м3 | МДж/м3 | кВт⋅год/м3 | ккал/м3 | МДж/м3 | кВт⋅год/м3 | ккал/м3 | МДж/м3 | кВт⋅год/м3
1 | [13 empty] | 8225.184 | 34.4372 | 9.5659 | 9115.2194 | 38.1636 | 10.601 | 11763.5427 | 49.2516 | 13.681
2 | 91.7809 | 4.1181 | 1.0232 | 0.1292 | 0.1912 | 0.0038 | 0.05 | 0.0386 | 0.0528 | 0.0019 | 1.674 | 0.9364 | 0.733 | 8259.2435 | 34.5798 | 9.6055 | 9150.473 | 38.3112 | 10.642 | 11729.5788 | 49.1094 | 13.6415 | -14.1 | -12.2
3 | [13 empty] | 8259.2435 | 34.5798 | 9.6055 | 9150.473 | 38.3112 | 10.642 | 11729.5788 | 49.1094 | 13.6415
4 | [13 empty] | 8259.2435 | 34.5798 | 9.6055 | 9150.473 | 38.3112 | 10.642 | 11729.5788 | 49.1094 | 13.6415 |  |  | менше 0,006 | менше 0,02 | відсутні
5 | [13 empty] | 8259.2435 | 34.5798 | 9.6055 | 9150.473 | 38.3112 | 10.642 | 11729.5788 | 49.1094 | 13.6415
6 | [13 empty] | 8259.2435 | 34.5798 | 9.6055 | 9150.473 | 38.3112 | 10.642 | 11729.5788 | 49.1094 | 13.6415
7 | [13 empty] | 8259.2435 | 34.5798 | 9.6055 | 9150.473 | 38.3112 | 10.642 | 11729.5788 | 49.1094 | 13.6415
8 | [13 empty] | 8259.2435 | 34.5798 | 9.6055 | 9150.473 | 38.3112 | 10.642 | 11729.5788 | 49.1094 | 13.6415
9 | [13 empty] | 8259.2435 | 34.5798 | 9.6055 | 9150.473 | 38.3112 | 10.642 | 11729.5788 | 49.1094 | 13.6415
10 | 90.772 | 4.4925 | 1.0897 | 0.134 | 0.2105 | 0.0005 | 0.0573 | 0.0447 | 0.0515 | 0.0056 | 2.0876 | 1.0543 | 0.7401 | 8254.7054 | 34.5608 | 9.6002 | 9143.9287 | 38.2838 | 10.6344 | 11665.1621 | 48.8397 | 13.5666 | -12 | -7.2
11 | [13 empty] | 8254.7054 | 34.5608 | 9.6002 | 9143.9287 | 38.2838 | 10.6344 | 11665.1621 | 48.8397 | 13.5666
12 | [13 empty] | 8254.7054 | 34.5608 | 9.6002 | 9143.9287 | 38.2838 | 10.6344 | 11665.1621 | 48.8397 | 13.5666
13 | [13 empty] | 8254.7054 | 34.5608 | 9.6002 | 9143.9287 | 38.2838 | 10.6344 | 11665.1621 | 48.8397 | 13.5666
14 | [13 empty] | 8254.7054 | 34.5608 | 9.6002 | 9143.9287 | 38.2838 | 10.6344 | 11665.1621 | 48.8397 | 13.5666
15 | [13 empty] | 8254.7054 | 34.5608 | 9.6002 | 9143.9287 | 38.2838 | 10.6344 | 11665.1621 | 48.8397 | 13.5666
16 | 90.6775 | 4.5127 | 1.1759 | 0.1502 | 0.2426 | 0.0043 | 0.0665 | 0.0535 | 0.0683 | 0.0052 | 1.987 | 1.0564 | 0.7426 | 8294.0911 | 34.7257 | 9.646 | 9186.4671 | 38.4619 | 10.6839 | 11699.5798 | 48.9838 | 13.6066 | -7.3 | -6.2
17 | [13 empty] | 8294.0911 | 34.7257 | 9.646 | 9186.4671 | 38.4619 | 10.6839 | 11699.5798 | 48.9838 | 13.6066
18 | [13 empty] | 8294.0911 | 34.7257 | 9.646 | 9186.4671 | 38.4619 | 10.6839 | 11699.5798 | 48.9838 | 13.6066
19 | [13 empty] | 8294.0911 | 34.7257 | 9.646 | 9186.4671 | 38.4619 | 10.6839 | 11699.5798 | 48.9838 | 13.6066
20 | [13 empty] | 8294.0911 | 34.7257 | 9.646 | 9186.4671 | 38.4619 | 10.6839 | 11699.5798 | 48.9838 | 13.6066
21 | [13 empty] | 8294.0911 | 34.7257 | 9.646 | 9186.4671 | 38.4619 | 10.6839 | 11699.5798 | 48.9838 | 13.6066
22 | [13 empty] | 8294.0911 | 34.7257 | 9.646 | 9186.4671 | 38.4619 | 10.6839 | 11699.5798 | 48.9838 | 13.6066
23 | [13 empty] | 8294.0911 | 34.7257 | 9.646 | 9186.4671 | 38.4619 | 10.6839 | 11699.5798 | 48.9838 | 13.6066
24 | [13 empty] | 8294.0911 | 34.7257 | 9.646 | 9186.4671 | 38.4619 | 10.6839 | 11699.5798 | 48.9838 | 13.6066
25 | 90.8487 | 4.5327 | 1.1366 | 0.1349 | 0.2108 | 0.0044 | 0.0618 | 0.0487 | 0.0793 | 0.0035 | 1.8741 | 1.0645 | 0.741 | 8291.3682 | 34.7143 | 9.6429 | 9183.8637 | 38.451 | 10.6808 | 11708.4887 | 49.0211 | 13.617
26 | 91.0358 | 4.4587 | 0.9708 | 0.1294 | 0.203 | 0.0039 | 0.0591 | 0.0469 | 0.0789 | 0.0031 | 1.962 | 1.0487 | 0.7385 | 8256.5445 | 34.5685 | 9.6024 | 9146.3171 | 38.2938 | 10.6372 | 11680.3527 | 48.9033 | 13.5843
27 | [13 empty] | 8256.5445 | 34.5685 | 9.6024 | 9146.3171 | 38.2938 | 10.6372 | 11680.3527 | 48.9033 | 13.5843
28 | [13 empty] | 8256.5445 | 34.5685 | 9.6024 | 9146.3171 | 38.2938 | 10.6372 | 11680.3527 | 48.9033 | 13.5843
29 | [13 empty] | 8256.5445 | 34.5685 | 9.6024 | 9146.3171 | 38.2938 | 10.6372 | 11680.3527 | 48.9033 | 13.5843
30 | [13 empty] | 8256.5445 | 34.5685 | 9.6024 | 9146.3171 | 38.2938 | 10.6372 | 11680.3527 | 48.9033 | 13.5843
Рівень одоризації відповідає вимогам чинних нормативних документів | [13 empty] | 8264.307 | 34.601 | 9.6114 | 9155.2738 | 38.3313 | 10.6476
Середньозважене значення теплоти згоряння:
| Головний інженер | [8 empty] | Кішінець О.Д. | [10 empty] | 2018-05-02
|  | Підрозділу підприємства, якому підпорядкована лабораторія | [8 empty] | прізвище | [5 empty] | підпис |  |  |  | дата
| Завідувач ВХАЛ | [8 empty] | Горшковоз О.В. | [10 empty] | 2018-05-02
|  | Лабораторія, де здійснювалось вимірювання газу | [8 empty] | прізвище | [5 empty] | підпис |  |  |  | дата
| Начальник ЛВДС | [8 empty] | Розраєнко М.В. | [10 empty] | 2018-05-02
|  | Підрозділу, відповідального за облік газу за маршрутом | [8 empty] | прізвище | [5 empty] | підпис |  |  |  | дата

## додаток
Додаток до Паспорту фізико-хімічних показників природного газу. Маршрут №106
Область | ГРС, прямий споживач | Cередньозважене значення вищої теплоти згоряння
|  | ккал/м³ | МДж/м³ | кВт*год./м³
Маршрут №106 |  | 9155.2738 | 38.3313 | 10.6476
Полтавська | ГРС Зіньків | 9155.2738 | 38.3313 | 10.6476
Головний інженер |  | Кішінець О.Д. |  |  | 2018-05-02
Підрозділу підприємства, якому підпорядкована лабораторія |  | прізвище |  | підпис | дата
Завідувач ВХАЛ |  | Горшковоз О.В. |  |  | 2018-05-02
Лабораторія, де здійснювалось вимірювання газу |  | прізвище |  | підпис | дата
Начальник ЛВДС |  | Розраєнко М.В. |  |  | 2018-05-02
Підрозділу, відповідального за облік газу за маршрутом |  | прізвище |  | підпис | дата